## Sheet1
(2) パイピングの検討 |  |  |  |  | （砂防施設設計要領（案）平成21年3月 P.3-80） | [8 empty] | ■ | 浸透路長の算出
| 本堰堤の基礎地盤は砂礫地盤であることから下記式によりパイピングの検討を行う。 | [15 empty] | e1 | = | 13 | m | e2 | = | 5.5 | m | l | = | 30 | m
[17 empty] | Δh | = | h1 | - | h2 | = | 15 | - | 6.3 | = | 8.7 | m
a. | Lane(レーン)のクリープ比(Rc1)による方法 | [15 empty] | d | = | 1.9 | + | 3 | = | 4.9 | m
水平透水係数をkh、垂直(45度より急)透水係数をkyとすると、クリープ線の水平方向の
| 単位長さ当たりの水頭損失は垂直方向の1/3倍程度であり、ウェイトを付けたクリープ比の | [12 empty] | ■ | クリープ比
考え方を用いる。
本堰堤の基礎地盤は地質調査結果より岩塊玉石層であることから、「レーンおよび
| Rc1 | ≦ | 1/3 | × | l | + | 2 | × | d | + | e1 | + | e2 |  | ブライのクリープ比」の玉石を含んだ粗砂利を適用しクリープ比は下記のとおりとする。
Δh
[17 empty] | Rc1 | = | 3
b. | Bligh(ブライ)のクリープ比(Rc2)による方法 | [15 empty] | Rc2 | = | 5
| Rc2 | ≦ | l | + | 2 | × | d | + | e1 | + | e2 |  |  | ■ | パイピングの計算
Δh
[14 empty] | a. | Lane(レーン)のクリープ比(Rc1)による方法
|  |  | e1 | : | 砂防堰堤底上流端から堆砂天端までの浸透路長(m) | [15 empty] | ※下流側は浸透路長とならないため1とする。
|  |  | e2 | : | 水叩き底面から天端までの浸透路長(m) | [9 empty] | 3 | ≦ | 1/3 | × | 30 | + | 1 | × | 4.9 | + | 13 | + | 5.5 | = | 3.8391 | OK
|  |  | △h | : | h1-h2 (堰堤上下流基盤面からの水位差)(m) | [11 empty] | 8.7
|  |  | l | : | 構造物と地盤との接触面の水平部分(<45゜)の長さ(m)
|  |  | d | : | 止水壁部分(>45゜)の長さ(m) | [8 empty] | b. | Bligh(ブライ)のクリープ比(Rc2)による方法
※下流側は浸透路長とならないため1とする。
レーンおよびブライのクリープ比 | [14 empty] | 5 | ≦ | 30 | + | 1 | × | 4.9 | + | 13 | + | 5.5 | = | 6.1379 | OK
基礎の構成材料 | [6 empty] | Rc1 |  | Rc2 | [7 empty] | 8.7
非常に細かい砂あるいはシルト | [6 empty] | 8.5 |  | 18
細砂 | [6 empty] | 7 |  | 15
中粒砂 | [6 empty] | 6 |  | ---
粗砂 | [6 empty] | 5 |  | 12
細砂利 | [6 empty] | 4 |  | ---
中砂利 | [6 empty] | 3.5 |  | ---
砂・砂利混合物 | [6 empty] | --- |  | 9
玉石を含んだ粗砂利 | [6 empty] | 3 |  | 4～6
若干の玉石および砂利を含んだ転石 | [6 empty] | 2.5 |  | ---
柔らかい粘土 | [6 empty] | 3 |  | ---
中軟粘土 | [6 empty] | 2 |  | ---
堅い粘土 | [6 empty] | 1.8 |  | ---
非常に堅い粘土または硬質地層 | [6 empty] | 1.6 |  | ---