## まとめ
■ローダム不透過型堰堤安定計算(堤冠部下流勾配付き)
1) 安定計算のまとめ
| 越流部 | [11 empty] | 非越流部 土石流時
項目 | 洪水時 | [5 empty] | 土石流時 | [5 empty] | 土石流の水深と袖部の高さが一致する断面 | [5 empty] | 袖小口の断面
検討 断面
採用断面
1.5
[5 empty] | ▽ | [9 empty] | 0.7
≡
[17 empty] | 土石流 | [5 empty] | 土石流
|  |  | 6 | [5 empty] | 6 | [5 empty] | 6 | [5 empty] | 6
土石流
| 0.2 |  |  |  | 0.2 |  | 0.2 |  |  |  | 0.2 |  | 0.2 |  |  |  | 0.2 |  | 0.2 |  |  |  | 0.2
|  | 5.4 | [5 empty] | 5.4 | [5 empty] | 5.4 | [5 empty] | 5.4
滑動
| n | = | f・V+τo･L |  |  |  | n | = | f・V+τo･L |  |  |  | n | = | f・V+τo･L |  |  |  | n | = | f・V+τo･L
|  |  | H | [5 empty] | H | [5 empty] | H | [5 empty] | H
|  | = | 405.09 |  |  |  |  | = | 382.39 |  |  |  |  | = | 420.11 |  |  |  |  | = | 450.22
|  |  | 303.67 | [5 empty] | 252.84 | [5 empty] | 315.53 | [5 empty] | 315.53
|  | = | 1.334 | ≧ | 1.2 | OK |  | = | 1.512 | ≧ | 1.2 | OK |  | = | 1.331 | ≧ | 1.2 | OK |  | = | 1.427 | ≧ | 1.2 | OK
転倒
|  |  | 0.834 | ≦ | 0.9 | OK |  |  | 0.547 | ≦ | 0.9 | OK |  |  | 0.729 | ≦ | 0.9 | OK |  |  | 0.673 | ≦ | 0.9 | OK
[5 empty] | (B/6) | [5 empty] | (B/6) | [5 empty] | (B/6) | [5 empty] | (B/6)
| e | = | d | - | B |  | e | = | d | - | B |  | e | = | d | - | B |  | e | = | d | - | B
[5 empty] | 2 | [5 empty] | 2 | [5 empty] | 2 | [5 empty] | 2
|  | = | 3.534 | - | 5.4 |  |  | = | 3.247 | - | 5.4 |  |  | = | 3.429 | - | 5.4 |  |  | = | 3.373 | - | 5.4
[5 empty] | 2 | [5 empty] | 2 | [5 empty] | 2 | [5 empty] | 2
|  | = | 0.834 | m |  |  |  | = | 0.547 | m |  |  |  | = | 0.729 | m |  |  |  | = | 0.673 | m
支持力 | 堤体内に生ずる最大応力 |  |  |  |  | kN/m2 | 堤体内に生ずる最大応力 |  |  |  |  | kN/m2 | 堤体内に生ずる最大応力 |  |  |  |  | kN/m2 | 堤体内に生ずる最大応力 |  |  |  |  | kN/m2
| σmax | = | 250.53 | ≦ | 4500 |  | σmax | = | 197.34 | ≦ | 4500 |  | σmax | = | 244.08 | ≦ | 4500 |  | σmax | = | 252.57 | ≦ | 4500
| 地盤の受ける応力 |  |  |  |  | kN/m2 | 地盤の受ける応力 |  |  |  |  | kN/m2 | 地盤の受ける応力 |  |  |  |  | kN/m2 | 地盤の受ける応力 |  |  |  |  | kN/m2
| σd | = | 240.89 | ≦ | 400 |  | σd | = | 189.75 | ≦ | 400 |  | σd | = | 234.69 | ≦ | 400 |  | σd | = | 242.86 | ≦ | 400
[6 empty] | OK | [5 empty] | OK | [5 empty] | OK | [5 empty] | OK
評価 | OK | [5 empty] | OK | [5 empty] | OK | [5 empty] | OK

## 洪水1-1
2) | 安定計算（越流部洪水時） 上流勾配 1:0.20
a) 形状寸法
[6 empty] | ▽ | H.W.L
≡
PV2
h3=
1.3
0.2
0.2
| H= |  | W2 | PV1
6
PH2
|  | W3 |  | W1
PH1
|  | b3= | b1= | b4=
|  | 1.2 | 3 | 1.2
b2=
5.4
|  | 基礎地盤の土質 |  |  | ： | 砂礫
|  | δa：地盤の許容支持力 |  |  | ： | 400 | kN/m2
|  | N：滑動に対する安全率 |  |  | ： | 1.2
|  | Wc：コンクリートの単位体積重量 |  |  | ： | 22.56 | kN/m3
|  | Wo：流水の単位体積重量 |  |  | ： | 11.77 | kN/m3
|  | f：摩擦係数 |  |  | ： | 0.6
|  | τo：岩盤せん断強度 |  |  | ： | 0 | kN/m2
|  | τoc：コンクリートせん断強度 |  |  | ： | 0 | kN/m2
|  | σa：コンクリート圧縮応力 |  |  | ： | 4500 | kN/m2
計算結果
| 転倒に対する安定 | 作用点 |  | 0.834 | ≦ | 0.9 |  | OK
| 堰堤堤体及び基礎地盤の破壊に対する安定 | 堤体内に生ずる応力(kN/m2) |  | 250.53 | ≦ | 4500 |  | OK
|  | 地盤の受ける応力(kN/m2) |  | 240.89 | ≦ | 400 |  | OK
| 滑動に対する安定計算 | 安全率 |  | 1.334 | ≧ | 1.2 |  | OK

## 洪水1-2
[6 empty] | b) |  | 砂防堰堤単位当り断面に作用する力 （洪水位）
設計荷重 | 記号 |  |  | 計算式 | [7 empty] | 鉛直力 | 水平力 |  |  | 堤底の上流端から作用線までの距離 (L) | [10 empty] | モーメント
[12 empty] | (V) | (H) | [13 empty] | M=V･L+H･L
堤体の自重 | W
|  | 1 | [5 empty] | 2 | [5 empty] | 2
| W1 | 2 | × | 22.56 | × | 0.2 | × | 6 |  |  |  | 81.22 |  | 3 | × | 0.2 | × | 6 | [6 empty] | ＝ | 0.8 | 64.98
1
| W2 | 22.56 | × | 3 | × | 6 | [5 empty] | 406.08 |  | 0.2 | × | 6 | ＋ | 2 | × | 3 |  |  |  |  | ＝ | 2.7 | 1096.42
|  | 1 | [5 empty] | 2 | [11 empty] | 1
| W3 | 2 | × | 22.56 | × | 0.2 | × | 6 |  |  |  | 81.22 |  | 0.2 | × | 6 | ＋ | 3 | ＋ | 3 | × | 0.2 | × | 6 | ＝ | 4.6 | 373.61
静水圧 | P
|  | 1 | [5 empty] | 2 | [5 empty] | 1
| PV1 | 2 | × | 11.77 | × | 0.2 | × | 6 |  |  |  | 42.37 |  | 3 | × | 0.2 | × | 6 | [6 empty] | ＝ | 0.4 | 16.95
1
| PV2 | 11.77 | × | 1.3 | ×( | 0.2 | × | 6 | ＋ | 3 | ) | 64.26 |  | 2 | ×( | 0.2 | × | 6 | ＋ | 3 | ） |  |  |  | ＝ | 2.1 | 134.95
|  | 1 |  |  |  | 2 | [7 empty] | 1
| PH1 | 2 | × | 11.77 | × | 6 | [6 empty] | 211.86 | 3 | × | 6 | [8 empty] | ＝ | 2 | 423.72
1
| PH2 | 11.77 | × | 1.3 | × | 6 | [6 empty] | 91.81 | 2 | × | 6 | [8 empty] | ＝ | 3 | 275.43
[12 empty] | kN/m | kN/m | [13 empty] | kN･m/m
合 計 | [11 empty] | 675.15 | 303.67 | [13 empty] | 2386.06

## 洪水1-3
c) 転倒に対する安定計算
d ＝ | ΣM | ＝ | 2386.06 | ＝ | 3.534 | m
| ΣV |  | 675.15
e ＝ | d | － | B | ＝ | 3.534 | － | 5.4 | ＝ | 0.834 | m
|  |  | 2 |  |  |  | 2
| ¦e¦ | ≦ | B/6
| 0.834 | ≦ | 0.9 | OK
|  | B : | 堤底幅 (m)
|  | d : | 外力の合力作用線と堤底との交点から堤底の上流端までの距離 (m)
|  | ΣM : | 堤底の上流端を始点として単位幅当り断面に作用する外力の
モーメントの合計 (kN・m/m)
|  | ΣV : | 単位幅当り断面に作用する鉛直外力の合計 (kN/m)
|  | e : | 合力の作用点の堤底中央からの偏心距離 (m)
d) 滑動に対する安定計算
| n ≦ | = | f | ・ | V | + | τo | ・ | L
H
|  | = | 0.6 | ・ | 675.15 | + | 0 | ・ | 5.4
303.67
|  | = | 1.334 | ≧ | 1.2 |  | OK
|  | n : | 安全率
|  | f : | 摩擦係数
|  | V : | 単位幅当り断面に作用する鉛直力 (kN/m)
|  | H : | 単位幅当り断面に作用する水平力 (kN/m)
|  | τo : | 堤体または基礎地盤のうち、小さい方のせん断強度 (kN/m2)
|  | L : | せん断抵抗を期待できる長さ (m)
e) 堰堤堤体及び基礎地盤の破壊に対する安定計算
σu ＝ | V | ・（ | 1 | - | 6 | ・ | e | ）
| B |  |  |  | B
＝ | 675.15 | ・（ | 1 | - | 6 | ・ | 0.834 | ）＝ | 9.17 | kN/m2
| 5.4 |  |  |  | 5.4
σd ＝ | V | ・（ | 1 | ＋ | 6 | ・ | e | ）
| B |  |  |  | B
＝ | 675.15 | ・（ | 1 | ＋ | 6 | ・ | 0.834 | ）＝ | 240.89 | kN/m2
| 5.4 |  |  |  | 5.4
|  |  |  | σu : | 上流端応力 (kN/m2)
|  |  |  | σd : | 下流端応力 (kN/m2)
■堤体内に生ずる最大応力
2
| σmax | = ( | 1 | + | n | ) × | σd
2
|  | = ( | 1 | + | 0.2 | ) × | 240.89
|  | = | 250.53 | kN/m2 |  | ≦ | 4500 | kN/m2 |  | OK
|  |  |  | σmax : | 堰堤内の最大圧縮応力 (kN/m2)
|  |  |  | n : | 下流面勾配
|  |  |  | σd : | 下流端応力 (kN/m2)
■地盤の受ける最大応力
| σd |  | ≦ | ｑa
| 240.89 |  | kN/m2 | ≦ | 400 | kN/m2 | OK
|  |  |  | σd : | 下流端応力 (kN/m2)
|  |  |  | ｑa : | 地盤の許容支持力 (kN/m2)

## 土石流時1-1
3) | 安定計算（越流部土石流時） 上流勾配 1:0.20
a) 形状寸法
[7 empty] | Pd2 | Pd1 |  |  | ▽ | H.W.L
≡
hd=
0.7
| H= |  |  |  |  | W2
| 6 |  |  | 0.2
Pev1
[8 empty] | Pv1 |  |  | PH2 |  |  |  | PeH2 | H-hd=
5.3
0.2
[5 empty] | W3 |  |  | W1 |  | PH1 |  |  |  | PeH1
[5 empty] | b3= | b1= | b4=
[5 empty] | 1.2 | 3 | 1.2
b2=
5.4
|  |  | 基礎地盤の土質 | [5 empty] | 砂礫
|  | δa：地盤の許容支持力 | [6 empty] | 400 |  | kN/m2
|  | N：滑動に対する安全率 | [6 empty] | 1.2
|  | U：土石流の流速 | [6 empty] | 2 |  | m/s
|  | Wc：コンクリート単位体積重量 | [6 empty] | 22.56 |  | kN/m3
|  | Wo：水の単位体積重量 | [6 empty] | 11.77 |  | kN/m3
|  | γs：堆砂の水中単位体積重量 | [6 empty] | 8.24 |  | kN/m3
|  | γd：土石流の単位体積重量 | [6 empty] | 15.9 |  | kN/m3
|  | γf：土石流中の土砂の単位体積重量 | [6 empty] | 4.13 |  | kN/m3 |  | γf= γd - Wo
|  | Ce：土圧係数 | [6 empty] | 0.3
|  | ｆ：摩擦係数 | [6 empty] | 0.6
|  | ｇ：重力加速度 | [6 empty] | 9.81 |  | m/s2
|  | τo：岩盤せん断強度 | [6 empty] | 0 |  | kN/m2
|  | τoc：コンクリートせん断強度 | [6 empty] | 0 |  | kN/m2
|  | σa：コンクリート圧縮応力 | [6 empty] | 4500 |  | kN/m2
計算結果
| 転倒に対する安定 |  |  |  | 作用点 |  |  | 0.547 | ≦ | 0.9 |  | OK
| 堰堤堤体及び基礎地盤の破壊に対する安定 |  |  |  | 堤体内に生ずる応力(kN/m2) |  |  | 197.34 | ≦ | 4500 |  | OK
[5 empty] | 地盤の受ける応力(kN/m2) |  |  | 189.75 | ≦ | 400 |  | OK
| 滑動に対する安定 |  |  |  | 安全率 |  |  | 1.512 | ≧ | 1.2 |  | OK

## 土石流時1-2
[6 empty] | b) |  | 砂防堰堤単位当り断面に作用する力 （土石流時）
設計荷重 | 記号 |  |  | 計算式 | [7 empty] | 鉛直力 | 水平力 |  |  | 堤底の上流端から作用線までの距離 (L) | [10 empty] | モーメント
[12 empty] | (V) | (H) | [13 empty] | M=V･L+H･L
堤体の自重 | W
|  | 1 | [5 empty] | 2 | [5 empty] | 2
| W1 | 2 | × | 22.56 | × | 0.2 | × | 6 |  |  |  | 81.22 |  | 3 | × | 0.2 | × | 6 | [6 empty] | ＝ | 0.8 | 64.98
1
| W2 | 22.56 | × | 3 | × | 6 | [5 empty] | 406.08 |  | 0.2 | × | 6 | ＋ | 2 | × | 3 |  |  |  |  | ＝ | 2.7 | 1096.42
|  | 1 | [5 empty] | 2 | [11 empty] | 1
| W3 | 2 | × | 22.56 | × | 0.2 | × | 6 |  |  |  | 81.22 |  | 0.2 | × | 6 | ＋ | 3 | ＋ | 3 | × | 0.2 | × | 6 | ＝ | 4.6 | 373.61
静水圧 | P
|  | 1 | [8 empty] | 2 |  |  | 1
| PV1 | 2 | × | 11.77 | × | 0.2 | ×( | 6 | － | 0.7 | ） | 33.06 |  | 3 | × | 0.2 | ×( | 6 | － | 0.7 | ） |  |  |  | ＝ | 0.35 | 11.57
|  | 1 | [6 empty] | 2 |  |  |  |  | 1
| PH1 | 2 | × | 11.77 | ×( | 6 | － | 0.7 | ） |  |  |  | 165.31 | 3 | ×( | 6 | － | 0.7 | ） | [5 empty] | ＝ | 1.77 | 292.6
1
| PH2 | 0.7 | × | 11.77 | ×( | 6 | － | 0.7 | ） |  |  |  | 43.67 | 2 | ×( | 6 | － | 0.7 | ） | [5 empty] | ＝ | 2.65 | 115.73
堆砂圧 | Pe
|  | 1 | [8 empty] | 2 |  |  | 1
| PeV1 | 2 | × | 8.24 | × | 0.2 | ×( | 6 | － | 0.7 | ） | 23.15 |  | 3 | × | 0.2 | ×( | 6 | － | 0.7 | ） |  |  |  | ＝ | 0.35 | 8.1
|  | 1 | [8 empty] | 2 |  |  | 1
| PeH1 | 2 | × | 0.3 | × | 8.24 | ×( | 6 | － | 0.7 | ） |  | 34.72 | 3 | ×( | 6 | － | 0.7 | ） | [5 empty] | ＝ | 1.77 | 61.45
1
| PeH2 | 0.3 | × | 4.13 | × | 0.7 | ×( | 6 | － | 0.7 | ） |  | 4.6 | 2 | ×( | 6 | － | 0.7 | ） | [5 empty] | ＝ | 2.65 | 12.19
土石流の重さ | Pd
1
| Pd1 | 15.9 | × | 0.7 | × | 0.2 | ×( | 6 | － | 0.7 | ） | 11.8 |  | 2 | × | 0.2 | ×( | 6 | － | 0.7 | ） |  |  |  | ＝ | 0.53 | 6.25
|  | 1 | [5 empty] | 2 | [11 empty] | 1
| Pd2 | 2 | × | 15.9 | × | 0.2 | × | 0.7 |  |  |  | 0.78 |  | 0.2 | ×( | 6 | － | 0.7 | )+ | 3 | × | 0.2 | × | 0.7 | ＝ | 1.11 | 0.87
土石流流体力 | F
|  |  |  | 15.9 |  |  |  | 2 | [11 empty] | 0.7
| F | 1 | × | 9.81 | × | 0.7 | × | 2 |  |  |  |  | 4.54 |  | ( | 6 | － | 0.7 | )+ | 2 |  |  |  |  | ＝ | 5.65 | 25.65
[12 empty] | kN/m | kN/m | [13 empty] | kN･m/m
合 計 | [11 empty] | 637.31 | 252.84 | [13 empty] | 2069.42

## 土石流時1-3
c) 転倒に対する安定計算
d ＝ | ΣM | ＝ | 2069.42 | ＝ | 3.247 | m
| ΣV |  | 637.31
e ＝ | d | － | B | ＝ | 3.247 | － | 5.4 | ＝ | 0.547 | m
|  |  | 2 |  |  |  | 2
| ¦e¦ | ≦ | B/6
| 0.547 | ≦ | 0.9 | OK
|  | B : | 堤底幅 (m)
|  | d : | 外力の合力作用線と堤底との交点から堤底の上流端までの距離 (m)
|  | ΣM : | 堤底の上流端を始点として単位幅当り断面に作用する外力の
モーメントの合計 (kN・m/m)
|  | ΣV : | 単位幅当り断面に作用する鉛直外力の合計 (kN/m)
|  | e : | 合力の作用点の堤底中央からの偏心距離 (m)
d) 滑動に対する安定計算
| n ≦ | = | f | ・ | V | + | τo | ・ | L
H
|  | = | 0.6 | ・ | 637.31 | + | 0 | ・ | 5.4
252.84
|  | = | 1.512 | ≧ | 1.2 |  | OK
|  | n : | 安全率
|  | f : | 摩擦係数
|  | V : | 単位幅当り断面に作用する鉛直力 (kN/m)
|  | H : | 単位幅当り断面に作用する水平力 (kN/m)
|  | τo : | 堤体または基礎地盤のうち、小さい方のせん断強度 (kN/m2)
|  | L : | せん断抵抗を期待できる長さ (m)
e) 堰堤堤体及び基礎地盤の破壊に対する安定計算
σu ＝ | V | ・（ | 1 | - | 6 | ・ | e | ）
| B |  |  |  | B
＝ | 637.31 | ・（ | 1 | - | 6 | ・ | 0.547 | ）＝ | 46.29 | kN/m2
| 5.4 |  |  |  | 5.4
σd ＝ | V | ・（ | 1 | ＋ | 6 | ・ | e | ）
| B |  |  |  | B
＝ | 637.31 | ・（ | 1 | ＋ | 6 | ・ | 0.547 | ）＝ | 189.75 | kN/m2
| 5.4 |  |  |  | 5.4
|  |  |  | σu : | 上流端応力 (kN/m2)
|  |  |  | σd : | 下流端応力 (kN/m2)
■堤体内に生ずる最大応力
2
| σmax | = ( | 1 | + | n | ) × | σd
2
|  | = ( | 1 | + | 0.2 | ) × | 189.75
|  | = | 197.34 | kN/m2 |  | ≦ | 4500 | kN/m2 |  | OK
|  |  |  | σmax : | 堰堤内の最大圧縮応力 (kN/m2)
|  |  |  | n : | 下流面勾配
|  |  |  | σd : | 下流端応力 (kN/m2)
■地盤の受ける最大応力
| σd |  | ≦ | ｑa
| 189.75 |  | kN/m2 | ≦ | 400 | kN/m2 | OK
|  |  |  | σd : | 下流端応力 (kN/m2)
|  |  |  | ｑa : | 地盤の許容支持力 (kN/m2)

## 土石流時2-1
4) | 安定計算（非越流部 土石流の水深と袖部の高さが一致する断面） 上流勾配 1:0.20
a) 形状寸法
[7 empty] | b5= | b6=
[6 empty] | 0.14 |  | 2.86
[13 empty] | ▽ | H.W.L
| H2= | [6 empty] | W5 |  |  |  |  | ≡
| 0.7 | [5 empty] | W4 |  | Pd1
hd=
0.7
Pev1
W2
| H1= |  |  | 0.2 | #REF!
| 6 | [8 empty] | Pv1 |  |  | PH2 |  |  |  | PeH2 | H3=
6
[9 empty] | 0.2 | #REF!
[5 empty] | W3 |  |  |  |  | W1 |  | PH1 |  |  |  | PeH1
[5 empty] | b3= |  | b1= |  | b4=
[5 empty] | 1.2 |  | 3 |  | 1.2
b2=
5.4
|  |  | 基礎地盤の土質 | [7 empty] | 砂礫
|  | δa：地盤の許容支持力 | [8 empty] | 400 |  | kN/m2
|  | N：滑動に対する安全率 | [8 empty] | 1.2
|  | U：土石流の流速 | [8 empty] | 2 |  | m/s
|  | Wc：コンクリート単位体積重量 | [8 empty] | 22.56 |  | kN/m3
|  | Wo：水の単位体積重量 | [8 empty] | 11.77 |  | kN/m3
|  | γs：堆砂の水中単位体積重量 | [8 empty] | 8.24 |  | kN/m3
|  | γd：土石流の単位体積重量 | [8 empty] | 15.9 |  | kN/m3
|  | γf：土石流中の土砂の単位体積重量 | [8 empty] | 4.13 |  | kN/m3 |  | γf= γd - Wo
|  | Ce：土圧係数 | [8 empty] | 0.3
|  | ｆ：摩擦係数 | [8 empty] | 0.6
|  | ｇ：重力加速度 | [8 empty] | 9.81 |  | m/s2
|  | τo：岩盤せん断強度 | [8 empty] | 0 |  | kN/m2
|  | τoc：コンクリートせん断強度 | [8 empty] | 0 |  | kN/m2
|  | σa：コンクリート圧縮応力 | [8 empty] | 4500 |  | kN/m2
計算結果
| 転倒に対する安定 |  |  |  | 作用点 |  |  |  | 0.729 |  | ≦ | 0.9 |  | OK
| 堰堤堤体及び基礎地盤の破壊に対する安定 |  |  |  | 堤体内に生ずる応力(kN/m2) |  |  |  | 244.08 |  | ≦ | 4500 |  | OK
[5 empty] | 地盤の受ける応力(kN/m2) |  |  |  | 234.69 |  | ≦ | 400 |  | OK
| 滑動に対する安定 |  |  |  | 安全率 |  |  |  | 1.331 |  | ≧ | 1.2 |  | OK

## 土石流時2-2
[6 empty] | b) |  | 砂防堰堤単位当り断面に作用する力 （土石流時）
設計荷重 | 記号 |  |  | 計算式 | [5 empty] | 鉛直力 | 水平力 |  |  | 堤底の上流端から作用線までの距離 (L) | [10 empty] | モーメント
[10 empty] | (V) | (H) | [13 empty] | M=V･L+H･L
堤体の自重 | W
|  | 1 | [5 empty] | 2 |  |  |  | 2
| W1 | 2 | × | 22.56 | × | 0.2 | × | 6 |  | 81.22 |  | 3 | × | 0.2 | × | 6 | [6 empty] | ＝ | 0.8 | 64.98
1
| W2 | 22.56 | × | 3 | × | 6 |  |  |  | 406.08 |  | 0.2 | × | 6 | ＋ | 2 | × | 3 |  |  |  |  | ＝ | 2.7 | 1096.42
|  | 1 | [5 empty] | 2 | [9 empty] | 1
| W3 | 2 | × | 22.56 | × | 0.2 | × | 6 |  | 81.22 |  | 0.2 | × | 6 | ＋ | 3 | ＋ | 3 | × | 0.2 | × | 6 | ＝ | 4.6 | 373.61
|  | 1 | [5 empty] | 2 | [9 empty] | 1
| W4 | 2 | × | 22.56 | × | 0.2 | × | 0.7 |  | 1.11 |  | 0.2 | × | 6 | ＋ | 2.86 | ＋ | 3 | × | 0.2 | × | 0.7 | ＝ | 4.11 | 4.56
1
| W5 | 22.56 | × | 2.86 | × | 0.7 |  |  |  | 45.17 |  | 0.2 | × | 6 | ＋ | 2 | × | 2.86 |  |  |  |  | ＝ | 2.63 | 118.8
静水圧 | P
|  | 1 | [6 empty] | 2 |  |  | 1
| PV1 | 2 | × | 11.77 | × | 0.2 | × | 6 |  | 42.37 |  | 3 | × | 0.2 | × | 6 | [6 empty] | ＝ | 0.4 | 16.95
|  | 1 |  |  |  |  | 2 |  |  |  |  | 1
| PH1 | 2 | × | 11.77 | × | 6 |  |  |  |  | 211.86 | 3 | × | 6 | [8 empty] | ＝ | 2 | 423.72
1
| PH2 | 0.7 | × | 11.77 | × | 6 |  |  |  |  | 49.43 | 2 | × | 6 | [8 empty] | ＝ | 3 | 148.29
堆砂圧 | Pe
|  | 1 | [6 empty] | 2 |  |  | 1
| PeV1 | 2 | × | 8.24 | × | 0.2 | × | 6 |  | 29.66 |  | 3 | × | 0.2 | × | 6 | [6 empty] | ＝ | 0.4 | 11.86
|  | 1 | [6 empty] | 2 |  |  | 1
| PeH1 | 2 | × | 0.3 | × | 8.24 | × | 6 |  |  | 44.5 | 3 | × | 6 | [8 empty] | ＝ | 2 | 89
1
| PeH2 | 0.3 | × | 4.13 | × | 0.7 | × | 6 |  |  | 5.2 | 2 | × | 6 | [8 empty] | ＝ | 3 | 15.6
土石流の重さ | Pd
1
| Pd1 | 15.9 | × | 0.7 | × | 0.2 | × | 6 |  | 13.36 |  | 2 | × | 0.2 | × | 6 | [6 empty] | ＝ | 0.6 | 8.02
土石流流体力 | F
|  |  |  | 15.9 |  |  |  | 2 | [5 empty] | 0.7
| F | 1 | × | 9.81 | × | 0.7 | × | 2 |  |  | 4.54 | 6 | + | 2 | [8 empty] | ＝ | 6.35 | 28.83
合 計 | [9 empty] | 700.19 | 315.53 | [13 empty] | 2400.64

## 土石流時2-3
c) 転倒に対する安定計算
d ＝ | ΣM | ＝ | 2400.64 | ＝ | 3.429 | m
| ΣV |  | 700.19
e ＝ | d | － | B | ＝ | 3.429 | － | 5.4 | ＝ | 0.729 | m
|  |  | 2 |  |  |  | 2
| ¦e¦ | ≦ | B/6
| 0.729 | ≦ | 0.9 | OK
|  | B : | 堤底幅 (m)
|  | d : | 外力の合力作用線と堤底との交点から堤底の上流端までの距離 (m)
|  | ΣM : | 堤底の上流端を始点として単位幅当り断面に作用する外力の
モーメントの合計 (kN・m/m)
|  | ΣV : | 単位幅当り断面に作用する鉛直外力の合計 (kN/m)
|  | e : | 合力の作用点の堤底中央からの偏心距離 (m)
d) 滑動に対する安定計算
| n ≦ | = | f | ・ | V | + | τo | ・ | L
H
|  | = | 0.6 | ・ | 700.19 | + | 0 | ・ | 5.4
315.53
|  | = | 1.331 | ≧ | 1.2 |  | OK
|  | n : | 安全率
|  | f : | 摩擦係数
|  | V : | 単位幅当り断面に作用する鉛直力 (kN/m)
|  | H : | 単位幅当り断面に作用する水平力 (kN/m)
|  | τo : | 堤体または基礎地盤のうち、小さい方のせん断強度 (kN/m2)
|  | L : | せん断抵抗を期待できる長さ (m)
e) 堰堤堤体及び基礎地盤の破壊に対する安定計算
σu ＝ | V | ・（ | 1 | - | 6 | ・ | e | ）
| B |  |  |  | B
＝ | 700.19 | ・（ | 1 | - | 6 | ・ | 0.729 | ）＝ | 24.64 | kN/m2
| 5.4 |  |  |  | 5.4
σd ＝ | V | ・（ | 1 | ＋ | 6 | ・ | e | ）
| B |  |  |  | B
＝ | 700.19 | ・（ | 1 | ＋ | 6 | ・ | 0.729 | ）＝ | 234.69 | kN/m2
| 5.4 |  |  |  | 5.4
|  |  |  | σu : | 上流端応力 (kN/m2)
|  |  |  | σd : | 下流端応力 (kN/m2)
■堤体内に生ずる最大応力
2
| σmax | = ( | 1 | + | n | ) × | σd
2
|  | = ( | 1 | + | 0.2 | ) × | 234.69
|  | = | 244.08 | kN/m2 |  | ≦ | 4500 | kN/m2 |  | OK
|  |  |  | σmax : | 堰堤内の最大圧縮応力 (kN/m2)
|  |  |  | n : | 下流面勾配
|  |  |  | σd : | 下流端応力 (kN/m2)
■地盤の受ける最大応力
| σd |  | ≦ | ｑa
| 234.69 |  | kN/m2 | ≦ | 400 | kN/m2 | OK
|  |  |  | σd : | 下流端応力 (kN/m2)
|  |  |  | ｑa : | 地盤の許容支持力 (kN/m2)

## 土石流時4-1
5) | 安定計算（土石流時 袖小口の断面） 上流勾配 1:0.20
a) 形状寸法
[7 empty] | b5= | b6=
[6 empty] | 0.3 |  | 2.7
[13 empty] | ▽ | H.W.L
| H2= | [6 empty] | W5 |  |  |  |  | ≡
| 1.5 | [5 empty] | W4 |  | Pd1
hd=
0.7
Pev1
W2
| H1= |  |  | 0.2 | #REF!
| 6 | [8 empty] | Pv1 |  |  | PH2 |  |  |  | PeH2 | H3=
6
[9 empty] | 0.2 | #REF!
[5 empty] | W3 |  |  |  |  | W1 |  | PH1 |  |  |  | PeH1
[5 empty] | b3= |  | b1= |  | b4=
[5 empty] | 1.2 |  | 3 |  | 1.2
b2=
5.4
|  |  | 基礎地盤の土質 | [7 empty] | 砂礫
|  | δa：地盤の許容支持力 | [8 empty] | 400 |  | kN/m2
|  | N：滑動に対する安全率 | [8 empty] | 1.2
|  | U：土石流の流速 | [8 empty] | 2 |  | m/s
|  | Wc：コンクリート単位体積重量 | [8 empty] | 22.56 |  | kN/m3
|  | Wo：水の単位体積重量 | [8 empty] | 11.77 |  | kN/m3
|  | γs：堆砂の水中単位体積重量 | [8 empty] | 8.24 |  | kN/m3
|  | γd：土石流の単位体積重量 | [8 empty] | 15.9 |  | kN/m3
|  | γf：土石流中の土砂の単位体積重量 | [8 empty] | 4.13 |  | kN/m3 |  | γf= γd - Wo
|  | Ce：土圧係数 | [8 empty] | 0.3
|  | ｆ：摩擦係数 | [8 empty] | 0.6
|  | ｇ：重力加速度 | [8 empty] | 9.81 |  | m/s2
|  | τo：岩盤せん断強度 | [8 empty] | 0 |  | kN/m2
|  | τoc：コンクリートせん断強度 | [8 empty] | 0 |  | kN/m2
|  | σa：コンクリート圧縮応力 | [8 empty] | 4500 |  | kN/m2
計算結果
| 転倒に対する安定 |  |  |  | 作用点 |  |  |  | 0.673 |  | ≦ | 0.9 |  | OK
| 堰堤堤体及び基礎地盤の破壊に対する安定 |  |  |  | 堤体内に生ずる応力(kN/m2) |  |  |  | 252.57 |  | ≦ | 4500 |  | OK
[5 empty] | 地盤の受ける応力(kN/m2) |  |  |  | 242.86 |  | ≦ | 400 |  | OK
| 滑動に対する安定 |  |  |  | 安全率 |  |  |  | 1.427 |  | ≧ | 1.2 |  | OK

## 土石流時4-2
[6 empty] | b) |  | 砂防堰堤単位当り断面に作用する力 （土石流時）
設計荷重 | 記号 |  |  | 計算式 | [5 empty] | 鉛直力 | 水平力 |  |  | 堤底の上流端から作用線までの距離 (L) | [10 empty] | モーメント
[10 empty] | (V) | (H) | [13 empty] | M=V･L+H･L
堤体の自重 | W
|  | 1 | [5 empty] | 2 |  |  |  | 2
| W1 | 2 | × | 22.56 | × | 0.2 | × | 6 |  | 81.22 |  | 3 | × | 0.2 | × | 6 | [6 empty] | ＝ | 0.8 | 64.98
1
| W2 | 22.56 | × | 3 | × | 6 |  |  |  | 406.08 |  | 0.2 | × | 6 | ＋ | 2 | × | 3 |  |  |  |  | ＝ | 2.7 | 1096.42
|  | 1 | [5 empty] | 2 | [9 empty] | 1
| W3 | 2 | × | 22.56 | × | 0.2 | × | 6 |  | 81.22 |  | 0.2 | × | 6 | ＋ | 3 | ＋ | 3 | × | 0.2 | × | 6 | ＝ | 4.6 | 373.61
|  | 1 | [5 empty] | 2 | [9 empty] | 1
| W4 | 2 | × | 22.56 | × | 0.2 | × | 1.5 |  | 5.08 |  | 0.2 | × | 6 | ＋ | 2.7 | ＋ | 3 | × | 0.2 | × | 1.5 | ＝ | 4 | 20.32
1
| W5 | 22.56 | × | 2.7 | × | 1.5 |  |  |  | 91.37 |  | 0.2 | × | 6 | ＋ | 2 | × | 2.7 |  |  |  |  | ＝ | 2.55 | 232.99
静水圧 | P
|  | 1 | [6 empty] | 2 |  |  | 1
| PV1 | 2 | × | 11.77 | × | 0.2 | × | 6 |  | 42.37 |  | 3 | × | 0.2 | × | 6 | [6 empty] | ＝ | 0.4 | 16.95
|  | 1 |  |  |  |  | 2 |  |  |  |  | 1
| PH1 | 2 | × | 11.77 | × | 6 |  |  |  |  | 211.86 | 3 | × | 6 | [8 empty] | ＝ | 2 | 423.72
1
| PH2 | 0.7 | × | 11.77 | × | 6 |  |  |  |  | 49.43 | 2 | × | 6 | [8 empty] | ＝ | 3 | 148.29
堆砂圧 | Pe
|  | 1 | [6 empty] | 2 |  |  | 1
| PeV1 | 2 | × | 8.24 | × | 0.2 | × | 6 |  | 29.66 |  | 3 | × | 0.2 | × | 6 | [6 empty] | ＝ | 0.4 | 11.86
|  | 1 | [6 empty] | 2 |  |  | 1
| PeH1 | 2 | × | 0.3 | × | 8.24 | × | 6 |  |  | 44.5 | 3 | × | 6 | [8 empty] | ＝ | 2 | 89
1
| PeH2 | 0.3 | × | 4.13 | × | 0.7 | × | 6 |  |  | 5.2 | 2 | × | 6 | [8 empty] | ＝ | 3 | 15.6
土石流の重さ | Pd
1
| Pd1 | 15.9 | × | 0.7 | × | 0.2 | × | 6 |  | 13.36 |  | 2 | × | 0.2 | × | 6 | [6 empty] | ＝ | 0.6 | 8.02
土石流流体力 | F
|  |  |  | 15.9 |  |  |  | 2 | [5 empty] | 0.7
| F | 1 | × | 9.81 | × | 0.7 | × | 2 |  |  | 4.54 | 6 | + | 2 | [8 empty] | ＝ | 6.35 | 28.83
合 計 | [9 empty] | 750.36 | 315.53 | [13 empty] | 2530.59

## 土石流時4-3
c) 転倒に対する安定計算
d ＝ | ΣM | ＝ | 2530.59 | ＝ | 3.373 | m
| ΣV |  | 750.36
e ＝ | d | － | B | ＝ | 3.373 | － | 5.4 | ＝ | 0.673 | m
|  |  | 2 |  |  |  | 2
| ¦e¦ | ≦ | B/6
| 0.673 | ≦ | 0.9 | OK
|  | B : | 堤底幅 (m)
|  | d : | 外力の合力作用線と堤底との交点から堤底の上流端までの距離 (m)
|  | ΣM : | 堤底の上流端を始点として単位幅当り断面に作用する外力の
モーメントの合計 (kN・m/m)
|  | ΣV : | 単位幅当り断面に作用する鉛直外力の合計 (kN/m)
|  | e : | 合力の作用点の堤底中央からの偏心距離 (m)
d) 滑動に対する安定計算
| n ≦ | = | f | ・ | V | + | τo | ・ | L
H
|  | = | 0.6 | ・ | 750.36 | + | 0 | ・ | 5.4
315.53
|  | = | 1.427 | ≧ | 1.2 |  | OK
|  | n : | 安全率
|  | f : | 摩擦係数
|  | V : | 単位幅当り断面に作用する鉛直力 (kN/m)
|  | H : | 単位幅当り断面に作用する水平力 (kN/m)
|  | τo : | 堤体または基礎地盤のうち、小さい方のせん断強度 (kN/m2)
|  | L : | せん断抵抗を期待できる長さ (m)
e) 堰堤堤体及び基礎地盤の破壊に対する安定計算
σu ＝ | V | ・（ | 1 | - | 6 | ・ | e | ）
| B |  |  |  | B
＝ | 750.36 | ・（ | 1 | - | 6 | ・ | 0.673 | ）＝ | 35.05 | kN/m2
| 5.4 |  |  |  | 5.4
σd ＝ | V | ・（ | 1 | ＋ | 6 | ・ | e | ）
| B |  |  |  | B
＝ | 750.36 | ・（ | 1 | ＋ | 6 | ・ | 0.673 | ）＝ | 242.86 | kN/m2
| 5.4 |  |  |  | 5.4
|  |  |  | σu : | 上流端応力 (kN/m2)
|  |  |  | σd : | 下流端応力 (kN/m2)
■堤体内に生ずる最大応力
2
| σmax | = ( | 1 | + | n | ) × | σd
2
|  | = ( | 1 | + | 0.2 | ) × | 242.86
|  | = | 252.57 | kN/m2 |  | ≦ | 4500 | kN/m2 |  | OK
|  |  |  | σmax : | 堰堤内の最大圧縮応力 (kN/m2)
|  |  |  | n : | 下流面勾配
|  |  |  | σd : | 下流端応力 (kN/m2)
■地盤の受ける最大応力
| σd |  | ≦ | ｑa
| 242.86 |  | kN/m2 | ≦ | 400 | kN/m2 | OK
|  |  |  | σd : | 下流端応力 (kN/m2)
|  |  |  | ｑa : | 地盤の許容支持力 (kN/m2)