## まとめ
■ローダム不透過型堰堤安定計算
1) 安定計算のまとめ
| 越流部 | [11 empty] | 非越流部 土石流時
項目 | 洪水時 | [5 empty] | 土石流時 | [5 empty] | 土石流の水深と袖部の高さが一致する断面 | [11 empty] | 袖小口の断面
検討 断面
[14 empty] | 採用断面 | [5 empty] | OUT断面
▽
≡
[17 empty] | 土石流 | [5 empty] | 土石流 | [5 empty] | 土石流
|  |  | 11 | [5 empty] | 11 | [5 empty] | 11 | [5 empty] | 11 | [5 empty] | 11
土石流
| 0.2 |  |  |  | 0.35 |  | 0.2 |  |  |  | 0.35 |  | 0.2 |  |  |  | 0.35 |  | 0.2 |  |  |  | 0.3 |  | 0.2 |  |  |  | 0.35
|  | 9.05 | [5 empty] | 9.05 | [5 empty] | 9.05 | [5 empty] | 8.5 | [5 empty] | 9.05
転倒
| 0 | ≦ | x | ≦ | b2 |  | 0 | ≦ | x | ≦ | b2 |  | 0 | ≦ | x | ≦ | b2 |  | 0 | ≦ | x | ≦ | b2 |  | 0 | ≦ | x | ≦ | b2
|  |  | m |  | m |  |  |  | m |  | m |  |  |  | m |  | m |  |  |  | m |  | m |  |  |  | m |  | m
| 0 | ≦ | 6 | ≦ | 9.05 | OK | 0 | ≦ | 5.81 | ≦ | 9.05 | OK | 0 | ≦ | 5.99 | ≦ | 9.05 | OK | 0 | ≦ | 5.85 | ≦ | 8.5 | OK | 0 | ≦ | 5.97 | ≦ | 9.05 | OK
滑動
| n | = | f・V+τo･L |  |  |  | n | = | f・V+τo･L |  |  |  | n | = | f・V+τo･L |  |  |  | n | = | f・V+τo･L |  |  |  | n | = | f・V+τo･L
|  |  | H | [5 empty] | H | [5 empty] | H | [5 empty] | H | [5 empty] | H
|  | = | 5.45 | ≧ | 4 | OK |  | = | 4.93 | ≧ | 4 | OK |  | = | 4.51 | ≧ | 4 | OK |  | = | 4.22 | ≧ | 4 | OK |  | = | 4.55 | ≧ | 4 | OK
支持力 | 基礎地盤 |  |  |  |  | kN/m2 | 基礎地盤 |  |  |  |  | kN/m2 | 基礎地盤 |  |  |  |  | kN/m2 | 基礎地盤 |  |  |  |  | kN/m2 | 基礎地盤 |  |  |  |  | kN/m2
| σmax | = | 390.71 | ≦ | 1177 |  | σmax | = | 392.99 | ≦ | 1177 |  | σmax | = | 437.2 | ≦ | 1177 |  | σmax | = | 468.14 | ≦ | 1177 |  | σmax | = | 447.47 | ≦ | 1177
| 堤体内部破壊 |  |  |  | OK | kN/m2 | 堤体内部破壊 |  |  |  | OK | kN/m2 | 堤体内部破壊 |  |  |  | OK | kN/m2 | 堤体内部破壊 |  |  |  | OK | kN/m2 | 堤体内部破壊 |  |  |  | OK | kN/m2
| σmax | = | 390.71 | ≦ | 4500 |  | σmax | = | 392.99 | ≦ | 4500 |  | σmax | = | 437.2 | ≦ | 4500 |  | σmax | = | 468.14 | ≦ | 4500 |  | σmax | = | 447.47 | ≦ | 4500
| 堤体内部破壊 |  |  |  | OK | kN/m2 | 堤体内部破壊 |  |  |  | OK | kN/m2 | 堤体内部破壊 |  |  |  | OK | kN/m2 | 堤体内部破壊 |  |  |  | OK | kN/m2 | 堤体内部破壊 |  |  |  | OK | kN/m2
| σmin | = | 3.7 | ≧ | 0 |  | σmin | = | 30.66 | ≧ | kN/m2 |  | σmin | = | 5.63 | ≧ | 0 |  | σmin | = | -28.45 | ＜ | 0 |  | σmin | = | 8.82 | ≧ | 0
[5 empty] | OK | [5 empty] | OK | [5 empty] | OK | [5 empty] | OUT | [5 empty] | OK
評価 | OK | [5 empty] | OK | [5 empty] | OK | [5 empty] | OUT | [5 empty] | OK

## 洪水1-1
2) | 安定計算（越流部洪水時） 上流勾配 1:0.35
a) 形状寸法
[6 empty] | ▽ | H.W.L
≡
PV2
h3=
0.5
0.2
0.35
| H= |  | W2 | PV1
11
PH2
|  | W3 |  | W1
PH1
|  | b3= | b1= | b4=
|  | 2.2 | 3 | 3.85
b2=
9.05
|  | 基礎地盤の土質 |  |  | ： | 軟岩(Ⅰ)
|  | δa：地盤の許容支持力 |  |  | ： | 1177 | kN/m2
|  | N：滑動に対する安全率 |  |  | ： | 4
|  | Wc：コンクリートの単位体積重量 |  |  | ： | 22.56 | kN/m3
|  | Wo：流水の単位体積重量 |  |  | ： | 11.77 | kN/m3
|  | f：摩擦係数 |  |  | ： | 0.7
|  | τo：岩盤せん断強度 |  |  | ： | 588 | kN/m2
|  | τoc：コンクリートせん断強度 |  |  | ： | 330 | kN/m2
|  | σa：コンクリート圧縮応力 |  |  | ： | 4500 | kN/m2
計算結果
| 転倒に対する安定 | 作用点(m) |  | 0 | ≦ | 6 | ≦ | 9.05 | OK
| 滑動に対する安定 | 安全率 |  | 5.45 | ≧ | 4 | OK
| 堰堤堤体及び基礎地盤の破壊に対する安定 | 地盤の受ける応力(kN/m2) |  | 390.71 | ≦ | 1177 | OK
|  | 堤体内に生ずる応力(kN/m2) |  | 390.71 | ≦ | 4500 | OK
|  |  |  | 3.7 | ≧ | 0 | OK

## 洪水1-2
[6 empty] | b) |  | 砂防堰堤単位当り断面に作用する力 （洪水位）
設計荷重 | 記号 |  |  | 計算式 | [7 empty] | 鉛直力 | 水平力 |  |  | 堤底の上流端から作用線までの距離 (L) | [10 empty] | モーメント
[12 empty] | (V) | (H) | [13 empty] | M=V･L+H･L
堤体の自重 | W
|  | 1 | [5 empty] | 2 | [5 empty] | 2
| W1 | 2 | × | 22.56 | × | 0.35 | × | 11 |  |  |  | 477.71 |  | 3 | × | 0.35 | × | 11 | [6 empty] | ＝ | 2.57 | 1227.71
1
| W2 | 22.56 | × | 3 | × | 11 | [5 empty] | 744.48 |  | 0.35 | × | 11 | ＋ | 2 | × | 3 |  |  |  |  | ＝ | 5.35 | 3982.97
|  | 1 | [5 empty] | 2 | [11 empty] | 1
| W3 | 2 | × | 22.56 | × | 0.2 | × | 11 |  |  |  | 272.98 |  | 0.35 | × | 11 | ＋ | 3 | ＋ | 3 | × | 0.2 | × | 11 | ＝ | 7.58 | 2069.19
静水圧 | P
|  | 1 | [5 empty] | 2 | [5 empty] | 1
| PV1 | 2 | × | 11.77 | × | 0.35 | × | 11 |  |  |  | 249.23 |  | 3 | × | 0.35 | × | 11 | [6 empty] | ＝ | 1.28 | 319.01
1
| PV2 | 11.77 | × | 0.5 | ×( | 0.35 | × | 11 | ＋ | 3 | ) | 40.31 |  | 2 | ×( | 0.35 | × | 11 | ＋ | 3 | ） |  |  |  | ＝ | 3.43 | 138.26
|  | 1 |  |  |  | 2 | [7 empty] | 1
| PH1 | 2 | × | 11.77 | × | 11 | [6 empty] | 712.09 | 3 | × | 11 | [8 empty] | ＝ | 3.67 | 2613.37
1
| PH2 | 11.77 | × | 0.5 | × | 11 | [6 empty] | 64.74 | 2 | × | 11 | [8 empty] | ＝ | 5.5 | 356.07
[12 empty] | kN/m | kN/m | [13 empty] | kN･m/m
合 計 | [11 empty] | 1784.71 | 776.83 | [13 empty] | 10706.58

## 洪水1-3
c) 転倒に対する安定計算
x ＝ | M | ＝ | 10706.58 | ＝ | 6 | m
| V |  | 1784.71
| 0 | ≦ | X | ≦ | b2
| 0 | ≦ | 6 | ≦ | 9.05 | OK
|  | x : | 荷重の合力作用線と堤底との交点から堤底の上流端までの距離 (m)
|  | b2 : | 堤底幅 (m)
|  | M : | モーメントの合計 (kN/m)
|  | V : | 鉛直力の合計 (kN/m)
d) 滑動に対する安定計算
| N ≦ | = | f | ・ | V | + | τo | ・ | L
H
|  | = | 0.7 | ・ | 1784.71 | + | 330 | ・ | 9.05
776.83
|  | = | 5.45 | ≧ | 4 |  | OK
|  | n : | 安全率
|  | f : | 摩擦係数
|  | V : | 鉛直力の合計 (kN/m)
|  | H : | 水平力の合計 (kN/m)
|  | τo : | せん断応力度(基礎地盤せん断応力度とコンクリートせん断応力度を比べ
小さい値。ただし、砂礫地盤ではせん断応力度を無視する。)(kN/m2)
|  | L : | せん断抵抗を期待できる長さ (=堤底幅b2)(m)
e) 堰堤堤体及び基礎地盤の破壊に対する安定計算
e ＝ | x | － | b2 | ＝ | 6 | － | 9.05 | ＝ | 1.48 | m
|  |  | 2 |  |  |  | 2
σu ＝ | V | ・（ | 1 | - | 6 | ・ | e | ）
| b2 |  |  |  | b2
＝ | 1784.71 | ・（ | 1 | - | 6 | ・ | 1.48 | ）＝ | 3.7 | kN/m2
| 9.05 |  |  |  | 9.05
σd ＝ | V | ・（ | 1 | ＋ | 6 | ・ | e | ）
| b2 |  |  |  | b2
＝ | 1784.71 | ・（ | 1 | ＋ | 6 | ・ | 1.48 | ）＝ | 390.71 | kN/m2
| 9.05 |  |  |  | 9.05
|  | σu : | 上流端応力 (kN/m2)
|  | σd : | 下流端応力 (kN/m2)
|  | e : | 荷重の合力作用線と堤底との交点から堤底中央までの距離 (m)
| σmax | = | 390.71 | ≦ | δa = | 1177 | kN/m2 | OK | 基礎地盤
| σmax | = | 390.71 | ≦ | σa = | 4500 | kN/m2 | OK | 堤体内部破壊
| σmin | = | 3.7 | ≧ |  | 0 | kN/m2 | OK | 堤体内部破壊

## 土石流時1-1
3) | 安定計算（越流部土石流時） 上流勾配 1:0.35
a) 形状寸法
[7 empty] | Pd2 | Pd1 |  |  | ▽ | H.W.L
≡
hd=
0.6
| H= |  |  |  |  | W2
| 11 |  |  | 0.2
Pev1
[8 empty] | Pv1 |  |  | PH2 |  |  |  | PeH2 | H-hd=
10.4
0.35
[5 empty] | W3 |  |  | W1 |  | PH1 |  |  |  | PeH1
[5 empty] | b3= | b1= | b4=
[5 empty] | 2.2 | 3 | 3.85
b2=
9.05
|  |  | 基礎地盤の土質 | [5 empty] | 軟岩(Ⅰ)
|  | δa：地盤の許容支持力 | [6 empty] | 1177 | kN/m2
|  | N：滑動に対する安全率 | [6 empty] | 4
|  | U：土石流の流速 | [6 empty] | 4 | m/s
|  | Wc：コンクリート単位体積重量 | [6 empty] | 22.56 | kN/m3
|  | Wo：水の単位体積重量 | [6 empty] | 11.77 | kN/m3
|  | γs：堆砂の水中単位体積重量 | [6 empty] | 8.24 | kN/m3
|  | γd：土石流の単位体積重量 | [6 empty] | 19.18 | kN/m3
|  | γf：土石流中の土砂の単位体積重量 | [6 empty] | 7.41 | kN/m3 |  | γf= γd - Wo
|  | Ce：土圧係数 | [6 empty] | 0.3
|  | ｆ：摩擦係数 | [6 empty] | 0.7
|  | ｇ：重力加速度 | [6 empty] | 9.81 | m/s2
|  | τo：岩盤せん断強度 | [6 empty] | 588 | kN/m2
|  | τoc：コンクリートせん断強度 | [6 empty] | 330 | kN/m2
|  | σa：コンクリート圧縮応力 | [6 empty] | 4500 | kN/m2
計算結果
| 転倒に対する安定 |  |  |  | 作用点(m) |  |  | 0 | ≦ | 5.81 | ≦ | ≦ | 9.05 | 0 | OK
| 滑動に対する安定 |  |  |  | 安全率 |  |  | 4.93 | ≧ | 4 |  | OK
| 堰堤堤体及び基礎地盤の破壊に対する安定 |  |  |  | 地盤の受ける応力(kN/m2) |  |  | 392.99 | ≦ | 1177 |  | OK
[5 empty] | 堤体内に生ずる応力(kN/m2) |  |  | 392.99 | ≦ | 4500 |  | OK
[8 empty] | 30.66 | ≧ | 0 |  | OK

## 土石流時1-2
[6 empty] | b) |  | 砂防堰堤単位当り断面に作用する力 （土石流時）
設計荷重 | 記号 |  |  | 計算式 | [7 empty] | 鉛直力 | 水平力 |  |  | 堤底の上流端から作用線までの距離 (L) | [10 empty] | モーメント
[12 empty] | (V) | (H) | [13 empty] | M=V･L+H･L
堤体の自重 | W
|  | 1 | [5 empty] | 2 | [5 empty] | 2
| W1 | 2 | × | 22.56 | × | 0.35 | × | 11 |  |  |  | 477.71 |  | 3 | × | 0.35 | × | 11 | [6 empty] | ＝ | 2.57 | 1227.71
1
| W2 | 22.56 | × | 3 | × | 11 | [5 empty] | 744.48 |  | 0.35 | × | 11 | ＋ | 2 | × | 3 |  |  |  |  | ＝ | 5.35 | 3982.97
|  | 1 | [5 empty] | 2 | [11 empty] | 1
| W3 | 2 | × | 22.56 | × | 0.2 | × | 11 |  |  |  | 272.98 |  | 0.35 | × | 11 | ＋ | 3 | ＋ | 3 | × | 0.2 | × | 11 | ＝ | 7.58 | 2069.19
静水圧 | P
|  | 1 | [8 empty] | 2 |  |  | 1
| PV1 | 2 | × | 11.77 | × | 0.35 | ×( | 11 | － | 0.6 | ） | 222.78 |  | 3 | × | 0.35 | ×( | 11 | － | 0.6 | ） |  |  |  | ＝ | 1.21 | 269.56
|  | 1 | [6 empty] | 2 |  |  |  |  | 1
| PH1 | 2 | × | 11.77 | ×( | 11 | － | 0.6 | ） |  |  |  | 636.52 | 3 | ×( | 11 | － | 0.6 | ） | [5 empty] | ＝ | 3.47 | 2208.72
1
| PH2 | 0.6 | × | 11.77 | ×( | 11 | － | 0.6 | ） |  |  |  | 73.44 | 2 | ×( | 11 | － | 0.6 | ） | [5 empty] | ＝ | 5.2 | 381.89
堆砂圧 | Pe
|  | 1 | [8 empty] | 2 |  |  | 1
| PeV1 | 2 | × | 8.24 | × | 0.35 | ×( | 11 | － | 0.6 | ） | 155.97 |  | 3 | × | 0.35 | ×( | 11 | － | 0.6 | ） |  |  |  | ＝ | 1.21 | 188.72
|  | 1 | [8 empty] | 2 |  |  | 1
| PeH1 | 2 | × | 0.3 | × | 8.24 | ×( | 11 | － | 0.6 | ） |  | 133.69 | 3 | ×( | 11 | － | 0.6 | ） | [5 empty] | ＝ | 3.47 | 463.9
1
| PeH2 | 0.3 | × | 7.41 | × | 0.6 | ×( | 11 | － | 0.6 | ） |  | 13.87 | 2 | ×( | 11 | － | 0.6 | ） | [5 empty] | ＝ | 5.2 | 72.12
土石流の重さ | Pd
1
| Pd1 | 19.18 | × | 0.6 | × | 0.35 | ×( | 11 | － | 0.6 | ） | 41.89 |  | 2 | × | 0.35 | ×( | 11 | － | 0.6 | ） |  |  |  | ＝ | 1.82 | 76.24
|  | 1 | [5 empty] | 2 | [11 empty] | 1
| Pd2 | 2 | × | 19.18 | × | 0.35 | × | 0.6 |  |  |  | 1.21 |  | 0.35 | ×( | 11 | － | 0.6 | )+ | 3 | × | 0.35 | × | 0.6 | ＝ | 3.71 | 4.49
土石流流体力 | F
|  |  |  | 19.18 |  |  |  | 2 | [11 empty] | 0.6
| F | 1 | × | 9.81 | × | 0.6 | × | 4 |  |  |  |  | 18.77 |  | ( | 11 | － | 0.6 | )+ | 2 |  |  |  |  | ＝ | 10.7 | 200.84
[12 empty] | kN/m | kN/m | [13 empty] | kN･m/m
合 計 | [11 empty] | 1917.02 | 876.29 | [13 empty] | 11146.35

## 土石流時1-3
c) 転倒に対する安定計算
x ＝ | M | ＝ | 11146.35 | ＝ | 5.81 | m
| V |  | 1917.02
| 0 | ≦ | X | ≦ | b2
| 0 | ≦ | 5.81 | ≦ | 9.05 | OK
|  | x : | 荷重の合力作用線と堤底との交点から堤底の上流端までの距離 (m)
|  | b2 : | 堤底幅 (m)
|  | M : | モーメントの合計 (kN/m)
|  | V : | 鉛直力の合計 (kN/m)
d) 滑動に対する安定計算
| N ≦ | = | f | ・ | V | + | τo | ・ | L
H
|  | = | 0.7 | ・ | 1917.02 | + | 330 | ・ | 9.05
876.29
|  | = | 4.93 | ≧ | 4 |  | OK
|  | n : | 安全率
|  | f : | 摩擦係数
|  | V : | 鉛直力の合計 (kN/m)
|  | H : | 水平力の合計 (kN/m)
|  | τo : | せん断応力度(基礎地盤せん断応力度とコンクリートせん断応力度を比べ
小さい値。ただし、砂礫地盤ではせん断応力度を無視する。)(kN/m2)
|  | L : | せん断抵抗を期待できる長さ (=堤底幅b2)(m)
e) 堰堤堤体及び基礎地盤の破壊に対する安定計算
e ＝ | x | － | b2 | ＝ | 5.81 | － | 9.05 | ＝ | 1.29 | m
|  |  | 2 |  |  |  | 2
σu ＝ | V | ・（ | 1 | - | 6 | ・ | e | ）
| b2 |  |  |  | b2
＝ | 1917.02 | ・（ | 1 | - | 6 | ・ | 1.29 | ）＝ | 30.66 | kN/m2
| 9.05 |  |  |  | 9.05
σd ＝ | V | ・（ | 1 | ＋ | 6 | ・ | e | ）
| b2 |  |  |  | b2
＝ | 1917.02 | ・（ | 1 | ＋ | 6 | ・ | 1.29 | ）＝ | 392.99 | kN/m2
| 9.05 |  |  |  | 9.05
|  | σu : | 上流端応力 (kN/m2)
|  | σd : | 下流端応力 (kN/m2)
|  | e : | 荷重の合力作用線と堤底との交点から堤底中央までの距離 (m)
| σmax | = | 392.99 | ≦ | δa = | 1177 | kN/m2 | OK | 基礎地盤
| σmax | = | 392.99 | ≦ | σa = | 4500 | kN/m2 | OK | 堤体内部破壊
| σmin | = | 30.66 | ≧ |  | 0 | kN/m2 | OK | 堤体内部破壊

## 土石流時2-1
4) | 安定計算（非越流部 土石流の水深と袖部の高さが一致する断面） 上流勾配 1:0.35
a) 形状寸法
[11 empty] | ▽ | H.W.L
| H2= |  |  |  |  | W4 |  |  |  |  | ≡
| 0.6 | [5 empty] | Pd1
hd=
0.6
Pev1
W2
| H1= |  |  | 0.2 | #REF!
| 11 | [6 empty] | Pv1 |  |  | PH2 |  |  |  | PeH2 | H3=
11
[7 empty] | 0.35 | #REF!
[5 empty] | W3 |  |  | W1 |  | PH1 |  |  |  | PeH1
[5 empty] | b3= | b1= | b4=
[5 empty] | 2.2 | 3 | 3.85
b2=
9.05
|  |  | 基礎地盤の土質 | [5 empty] | 軟岩(Ⅰ)
|  | δa：地盤の許容支持力 | [6 empty] | 1177 | kN/m2
|  | N：滑動に対する安全率 | [6 empty] | 4
|  | U：土石流の流速 | [6 empty] | 4 | m/s
|  | Wc：コンクリート単位体積重量 | [6 empty] | 22.56 | kN/m3
|  | Wo：水の単位体積重量 | [6 empty] | 11.77 | kN/m3
|  | γs：堆砂の水中単位体積重量 | [6 empty] | 8.24 | kN/m3
|  | γd：土石流の単位体積重量 | [6 empty] | 19.18 | kN/m3
|  | γf：土石流中の土砂の単位体積重量 | [6 empty] | 7.41 | kN/m3 |  | γf= γd - Wo
|  | Ce：土圧係数 | [6 empty] | 0.3
|  | ｆ：摩擦係数 | [6 empty] | 0.7
|  | ｇ：重力加速度 | [6 empty] | 9.81 | m/s2
|  | τo：岩盤せん断強度 | [6 empty] | 588 | kN/m2
|  | τoc：コンクリートせん断強度 | [6 empty] | 330 | kN/m2
|  | σa：コンクリート圧縮応力 | [6 empty] | 4500 | kN/m2
計算結果
| 転倒に対する安定 |  |  |  | 作用点(m) |  |  | 0 | ≦ | 5.99 |  | ≦ | 9.05 |  | OK
| 滑動に対する安定 |  |  |  | 安全率 |  |  | 4.51 | ≧ | 4 |  | OK
| 堰堤堤体及び基礎地盤の破壊に対する安定 |  |  |  | 地盤の受ける応力(kN/m2) |  |  | 437.2 | ≦ | 1177 |  | OK
[5 empty] | 堤体内に生ずる応力(kN/m2) |  |  | 437.2 | ≦ | 4500 |  | OK
[8 empty] | 5.63 | ≧ | 0 |  | OK

## 土石流時2-2
[6 empty] | b) |  | 砂防堰堤単位当り断面に作用する力 （土石流時）
設計荷重 | 記号 |  |  | 計算式 | [5 empty] | 鉛直力 | 水平力 |  |  | 堤底の上流端から作用線までの距離 (L) | [10 empty] | モーメント
[10 empty] | (V) | (H) | [13 empty] | M=V･L+H･L
堤体の自重 | W
|  | 1 | [5 empty] | 2 |  |  |  | 2
| W1 | 2 | × | 22.56 | × | 0.35 | × | 11 |  | 477.71 |  | 3 | × | 0.35 | × | 11 | [6 empty] | ＝ | 2.57 | 1227.71
1
| W2 | 22.56 | × | 3 | × | 11 |  |  |  | 744.48 |  | 0.35 | × | 11 | ＋ | 2 | × | 3 |  |  |  |  | ＝ | 5.35 | 3982.97
|  | 1 | [5 empty] | 2 | [9 empty] | 1
| W3 | 2 | × | 22.56 | × | 0.2 | × | 11 |  | 272.98 |  | 0.35 | × | 11 | ＋ | 3 | ＋ | 3 | × | 0.2 | × | 11 | ＝ | 7.58 | 2069.19
1
| W4 | 22.56 | × | 3 | × | 0.6 |  |  |  | 40.61 |  | 0.35 | × | 11 | ＋ | 2 | × | 3 |  |  |  |  | ＝ | 5.35 | 217.26
静水圧 | P
|  | 1 | [6 empty] | 2 |  |  | 1
| PV1 | 2 | × | 11.77 | × | 0.35 | × | 11 |  | 249.23 |  | 3 | × | 0.35 | × | 11 | [6 empty] | ＝ | 1.28 | 319.01
|  | 1 |  |  |  |  | 2 |  |  |  |  | 1
| PH1 | 2 | × | 11.77 | × | 11 |  |  |  |  | 712.09 | 3 | × | 11 | [8 empty] | ＝ | 3.67 | 2613.37
1
| PH2 | 0.6 | × | 11.77 | × | 11 |  |  |  |  | 77.68 | 2 | × | 11 | [8 empty] | ＝ | 5.5 | 427.24
堆砂圧 | Pe
|  | 1 | [6 empty] | 2 |  |  | 1
| PeV1 | 2 | × | 8.24 | × | 0.35 | × | 11 |  | 174.48 |  | 3 | × | 0.35 | × | 11 | [6 empty] | ＝ | 1.28 | 223.33
|  | 1 | [6 empty] | 2 |  |  | 1
| PeH1 | 2 | × | 0.3 | × | 8.24 | × | 11 |  |  | 149.56 | 3 | × | 11 | [8 empty] | ＝ | 3.67 | 548.89
1
| PeH2 | 0.3 | × | 7.41 | × | 0.6 | × | 11 |  |  | 14.67 | 2 | × | 11 | [8 empty] | ＝ | 5.5 | 80.69
土石流の重さ | Pd
1
| Pd1 | 19.18 | × | 0.6 | × | 0.35 | × | 11 |  | 44.31 |  | 2 | × | 0.35 | × | 11 | [6 empty] | ＝ | 1.93 | 85.52
土石流流体力 | F
|  |  |  | 19.18 |  |  |  | 2 | [5 empty] | 0.6
| F | 1 | × | 9.81 | × | 0.6 | × | 4 |  |  | 18.77 | 11 | + | 2 | [8 empty] | ＝ | 11.3 | 212.1
合 計 | [9 empty] | 2003.8 | 972.77 | [13 empty] | 12007.28

## 土石流時2-3
c) 転倒に対する安定計算
x ＝ | M | ＝ | 12007.28 | ＝ | 5.99 | m
| V |  | 2003.8
| 0 | ≦ | X | ≦ | b2
| 0 | ≦ | 5.99 | ≦ | 9.05 | OK
|  | x : | 荷重の合力作用線と堤底との交点から堤底の上流端までの距離 (m)
|  | b2 : | 堤底幅 (m)
|  | M : | モーメントの合計 (kN/m)
|  | V : | 鉛直力の合計 (kN/m)
d) 滑動に対する安定計算
| N ≦ | = | f | ・ | V | + | τo | ・ | L
H
|  | = | 0.7 | ・ | 2003.8 | + | 330 | ・ | 9.05
972.77
|  | = | 4.51 | ≧ | 4 |  | OK
|  | n : | 安全率
|  | f : | 摩擦係数
|  | V : | 鉛直力の合計 (kN/m)
|  | H : | 水平力の合計 (kN/m)
|  | τo : | せん断応力度(基礎地盤せん断応力度とコンクリートせん断応力度を比べ
小さい値。ただし、砂礫地盤ではせん断応力度を無視する。)(kN/m2)
|  | L : | せん断抵抗を期待できる長さ (=堤底幅b2)(m)
e) 堰堤堤体及び基礎地盤の破壊に対する安定計算
e ＝ | x | － | b2 | ＝ | 5.99 | － | 9.05 | ＝ | 1.47 | m
|  |  | 2 |  |  |  | 2
σu ＝ | V | ・（ | 1 | - | 6 | ・ | e | ）
| b2 |  |  |  | b2
＝ | 2003.8 | ・（ | 1 | - | 6 | ・ | 1.47 | ）＝ | 5.63 | kN/m2
| 9.05 |  |  |  | 9.05
σd ＝ | V | ・（ | 1 | ＋ | 6 | ・ | e | ）
| b2 |  |  |  | b2
＝ | 2003.8 | ・（ | 1 | ＋ | 6 | ・ | 1.47 | ）＝ | 437.2 | kN/m2
| 9.05 |  |  |  | 9.05
|  | σu : | 上流端応力 (kN/m2)
|  | σd : | 下流端応力 (kN/m2)
|  | e : | 荷重の合力作用線と堤底との交点から堤底中央までの距離 (m)
| σmax | = | 437.2 | ≦ | δa = | 1177 | kN/m2 | OK | 基礎地盤
| σmax | = | 437.2 | ≦ | σa = | 4500 | kN/m2 | OK | 堤体内部破壊
| σmin | = | 5.63 | ≧ |  | 0 | kN/m2 | OK | 堤体内部破壊

## 土石流時3-1
5) | 安定計算（非越流部 土石流の水深と袖部の高さが一致する断面） 上流勾配 1:0.30
a) 形状寸法
[11 empty] | ▽ | H.W.L
| H2= |  |  |  |  | W4 |  |  |  |  | ≡
| 0.6 | [5 empty] | Pd1
hd=
0.6
Pev1
W2
| H1= |  |  | 0.2 | #REF!
| 11 | [6 empty] | Pv1 |  |  | PH2 |  |  |  | PeH2 | H3=
11
[7 empty] | 0.3 | #REF!
[5 empty] | W3 |  |  | W1 |  | PH1 |  |  |  | PeH1
[5 empty] | b3= | b1= | b4=
[5 empty] | 2.2 | 3 | 3.3
b2=
8.5
|  |  | 基礎地盤の土質 | [5 empty] | 軟岩(Ⅰ)
|  | δa：地盤の許容支持力 | [6 empty] | 1177 | kN/m2
|  | N：滑動に対する安全率 | [6 empty] | 4
|  | U：土石流の流速 | [6 empty] | 4 | m/s
|  | Wc：コンクリート単位体積重量 | [6 empty] | 22.56 | kN/m3
|  | Wo：水の単位体積重量 | [6 empty] | 11.77 | kN/m3
|  | γs：堆砂の水中単位体積重量 | [6 empty] | 8.24 | kN/m3
|  | γd：土石流の単位体積重量 | [6 empty] | 19.18 | kN/m3
|  | γf：土石流中の土砂の単位体積重量 | [6 empty] | 7.41 | kN/m3 |  | γf= γd - Wo
|  | Ce：土圧係数 | [6 empty] | 0.3
|  | ｆ：摩擦係数 | [6 empty] | 0.7
|  | ｇ：重力加速度 | [6 empty] | 9.81 | m/s2
|  | τo：岩盤せん断強度 | [6 empty] | 588 | kN/m2
|  | τoc：コンクリートせん断強度 | [6 empty] | 330 | kN/m2
|  | σa：コンクリート圧縮応力 | [6 empty] | 4500 | kN/m2
計算結果
| 転倒に対する安定 |  |  |  | 作用点(m) |  |  | 0 | ≦ | 5.85 |  | ≦ | 8.5 |  | OK
| 滑動に対する安定 |  |  |  | 安全率 |  |  | 4.22 | ≧ | 4 |  | OK
| 堰堤堤体及び基礎地盤の破壊に対する安定 |  |  |  | 地盤の受ける応力(kN/m2) |  |  | 468.14 | ≦ | 1177 |  | OK
[5 empty] | 堤体内に生ずる応力(kN/m2) |  |  | 468.14 | ≦ | 4500 |  | OK
[8 empty] | -28.45 | ＜ | 0 |  | OUT

## 土石流時3-2
[6 empty] | b) |  | 砂防堰堤単位当り断面に作用する力 （土石流時）
設計荷重 | 記号 |  |  | 計算式 | [5 empty] | 鉛直力 | 水平力 |  |  | 堤底の上流端から作用線までの距離 (L) | [10 empty] | モーメント
[10 empty] | (V) | (H) | [13 empty] | M=V･L+H･L
堤体の自重 | W
|  | 1 | [5 empty] | 2 |  |  |  | 2
| W1 | 2 | × | 22.56 | × | 0.3 | × | 11 |  | 409.46 |  | 3 | × | 0.3 | × | 11 | [6 empty] | ＝ | 2.2 | 900.81
1
| W2 | 22.56 | × | 3 | × | 11 |  |  |  | 744.48 |  | 0.3 | × | 11 | ＋ | 2 | × | 3 |  |  |  |  | ＝ | 4.8 | 3573.5
|  | 1 | [5 empty] | 2 | [9 empty] | 1
| W3 | 2 | × | 22.56 | × | 0.2 | × | 11 |  | 272.98 |  | 0.3 | × | 11 | ＋ | 3 | ＋ | 3 | × | 0.2 | × | 11 | ＝ | 7.03 | 1919.05
1
| W4 | 22.56 | × | 3 | × | 0.6 |  |  |  | 40.61 |  | 0.3 | × | 11 | ＋ | 2 | × | 3 |  |  |  |  | ＝ | 4.8 | 194.93
静水圧 | P
|  | 1 | [6 empty] | 2 |  |  | 1
| PV1 | 2 | × | 11.77 | × | 0.3 | × | 11 |  | 213.63 |  | 3 | × | 0.3 | × | 11 | [6 empty] | ＝ | 1.1 | 234.99
|  | 1 |  |  |  |  | 2 |  |  |  |  | 1
| PH1 | 2 | × | 11.77 | × | 11 |  |  |  |  | 712.09 | 3 | × | 11 | [8 empty] | ＝ | 3.67 | 2613.37
1
| PH2 | 0.6 | × | 11.77 | × | 11 |  |  |  |  | 77.68 | 2 | × | 11 | [8 empty] | ＝ | 5.5 | 427.24
堆砂圧 | Pe
|  | 1 | [6 empty] | 2 |  |  | 1
| PeV1 | 2 | × | 8.24 | × | 0.3 | × | 11 |  | 149.56 |  | 3 | × | 0.3 | × | 11 | [6 empty] | ＝ | 1.1 | 164.52
|  | 1 | [6 empty] | 2 |  |  | 1
| PeH1 | 2 | × | 0.3 | × | 8.24 | × | 11 |  |  | 149.56 | 3 | × | 11 | [8 empty] | ＝ | 3.67 | 548.89
1
| PeH2 | 0.3 | × | 7.41 | × | 0.6 | × | 11 |  |  | 14.67 | 2 | × | 11 | [8 empty] | ＝ | 5.5 | 80.69
土石流の重さ | Pd
1
| Pd1 | 19.18 | × | 0.6 | × | 0.3 | × | 11 |  | 37.98 |  | 2 | × | 0.3 | × | 11 | [6 empty] | ＝ | 1.65 | 62.67
土石流流体力 | F
|  |  |  | 19.18 |  |  |  | 2 | [5 empty] | 0.6
| F | 1 | × | 9.81 | × | 0.6 | × | 4 |  |  | 18.77 | 11 | + | 2 | [8 empty] | ＝ | 11.3 | 212.1
合 計 | [9 empty] | 1868.7 | 972.77 | [13 empty] | 10932.76

## 土石流時3-3
c) 転倒に対する安定計算
x ＝ | M | ＝ | 10932.76 | ＝ | 5.85 | m
| V |  | 1868.7
| 0 | ≦ | X | ≦ | b2
| 0 | ≦ | 5.85 | ≦ | 8.5 | OK
|  | x : | 荷重の合力作用線と堤底との交点から堤底の上流端までの距離 (m)
|  | b2 : | 堤底幅 (m)
|  | M : | モーメントの合計 (kN/m)
|  | V : | 鉛直力の合計 (kN/m)
d) 滑動に対する安定計算
| N ≦ | = | f | ・ | V | + | τo | ・ | L
H
|  | = | 0.7 | ・ | 1868.7 | + | 330 | ・ | 8.5
972.77
|  | = | 4.22 | ≧ | 4 |  | OK
|  | n : | 安全率
|  | f : | 摩擦係数
|  | V : | 鉛直力の合計 (kN/m)
|  | H : | 水平力の合計 (kN/m)
|  | τo : | せん断応力度(基礎地盤せん断応力度とコンクリートせん断応力度を比べ
小さい値。ただし、砂礫地盤ではせん断応力度を無視する。)(kN/m2)
|  | L : | せん断抵抗を期待できる長さ (=堤底幅b2)(m)
e) 堰堤堤体及び基礎地盤の破壊に対する安定計算
e ＝ | x | － | b2 | ＝ | 5.85 | － | 8.5 | ＝ | 1.6 | m
|  |  | 2 |  |  |  | 2
σu ＝ | V | ・（ | 1 | - | 6 | ・ | e | ）
| b2 |  |  |  | b2
＝ | 1868.7 | ・（ | 1 | - | 6 | ・ | 1.6 | ）＝ | -28.45 | kN/m2
| 8.5 |  |  |  | 8.5
σd ＝ | V | ・（ | 1 | ＋ | 6 | ・ | e | ）
| b2 |  |  |  | b2
＝ | 1868.7 | ・（ | 1 | ＋ | 6 | ・ | 1.6 | ）＝ | 468.14 | kN/m2
| 8.5 |  |  |  | 8.5
|  | σu : | 上流端応力 (kN/m2)
|  | σd : | 下流端応力 (kN/m2)
|  | e : | 荷重の合力作用線と堤底との交点から堤底中央までの距離 (m)
| σmax | = | 468.14 | ≦ | δa = | 1177 | kN/m2 | OK | 基礎地盤
| σmax | = | 468.14 | ≦ | σa = | 4500 | kN/m2 | OK | 堤体内部破壊
| σmin | = | -28.45 | ＜ |  | 0 | kN/m2 | OUT | 堤体内部破壊

## 土石流時4-1
6) | 安定計算（非越流部 袖小口の断面） 上流勾配 1:0.35
a) 形状寸法
[11 empty] | ▽ | H.W.L
| H2= |  |  |  |  | W4 |  |  |  |  | ≡
| 1.5 | [5 empty] | Pd1
hd=
0.6
Pev1
W2
| H1= |  |  | 0.2 | #REF!
| 11 | [6 empty] | Pv1 |  |  | PH2 |  |  |  | PeH2 | H3=
11
[7 empty] | 0.35 | #REF!
[5 empty] | W3 |  |  | W1 |  | PH1 |  |  |  | PeH1
[5 empty] | b3= | b1= | b4=
[5 empty] | 2.2 | 3 | 3.85
b2=
9.05
|  |  | 基礎地盤の土質 | [5 empty] | 軟岩(Ⅰ)
|  | δa：地盤の許容支持力 | [6 empty] | 1177 | kN/m2
|  | N：滑動に対する安全率 | [6 empty] | 4
|  | U：土石流の流速 | [6 empty] | 4 | m/s
|  | Wc：コンクリート単位体積重量 | [6 empty] | 22.56 | kN/m3
|  | Wo：水の単位体積重量 | [6 empty] | 11.77 | kN/m3
|  | γs：堆砂の水中単位体積重量 | [6 empty] | 8.24 | kN/m3
|  | γd：土石流の単位体積重量 | [6 empty] | 19.18 | kN/m3
|  | γf：土石流中の土砂の単位体積重量 | [6 empty] | 7.41 | kN/m3 |  | γf= γd - Wo
|  | Ce：土圧係数 | [6 empty] | 0.3
|  | ｆ：摩擦係数 | [6 empty] | 0.7
|  | ｇ：重力加速度 | [6 empty] | 9.81 | m/s2
|  | τo：岩盤せん断強度 | [6 empty] | 588 | kN/m2
|  | τoc：コンクリートせん断強度 | [6 empty] | 330 | kN/m2
|  | σa：コンクリート圧縮応力 | [6 empty] | 4500 | kN/m2
計算結果
| 転倒に対する安定 |  |  |  | 作用点(m) |  |  | 0 | ≦ | 5.97 |  | ≦ | 9.05 |  | OK
| 滑動に対する安定 |  |  |  | 安全率 |  |  | 4.55 | ≧ | 4 |  | OK
| 堰堤堤体及び基礎地盤の破壊に対する安定 |  |  |  | 地盤の受ける応力(kN/m2) |  |  | 447.47 | ≦ | 1177 |  | OK
[5 empty] | 堤体内に生ずる応力(kN/m2) |  |  | 447.47 | ≦ | 4500 |  | OK
[8 empty] | 8.82 | ≧ | 0 |  | OK

## 土石流時4-2
[6 empty] | b) |  | 砂防堰堤単位当り断面に作用する力 （土石流時）
設計荷重 | 記号 |  |  | 計算式 | [5 empty] | 鉛直力 | 水平力 |  |  | 堤底の上流端から作用線までの距離 (L) | [10 empty] | モーメント
[10 empty] | (V) | (H) | [13 empty] | M=V･L+H･L
堤体の自重 | W
|  | 1 | [5 empty] | 2 |  |  |  | 2
| W1 | 2 | × | 22.56 | × | 0.35 | × | 11 |  | 477.71 |  | 3 | × | 0.35 | × | 11 | [6 empty] | ＝ | 2.57 | 1227.71
1
| W2 | 22.56 | × | 3 | × | 11 |  |  |  | 744.48 |  | 0.35 | × | 11 | ＋ | 2 | × | 3 |  |  |  |  | ＝ | 5.35 | 3982.97
|  | 1 | [5 empty] | 2 | [9 empty] | 1
| W3 | 2 | × | 22.56 | × | 0.2 | × | 11 |  | 272.98 |  | 0.35 | × | 11 | ＋ | 3 | ＋ | 3 | × | 0.2 | × | 11 | ＝ | 7.58 | 2069.19
1
| W4 | 22.56 | × | 3 | × | 1.5 |  |  |  | 101.52 |  | 0.35 | × | 11 | ＋ | 2 | × | 3 |  |  |  |  | ＝ | 5.35 | 543.13
静水圧 | P
|  | 1 | [6 empty] | 2 |  |  | 1
| PV1 | 2 | × | 11.77 | × | 0.35 | × | 11 |  | 249.23 |  | 3 | × | 0.35 | × | 11 | [6 empty] | ＝ | 1.28 | 319.01
|  | 1 |  |  |  |  | 2 |  |  |  |  | 1
| PH1 | 2 | × | 11.77 | × | 11 |  |  |  |  | 712.09 | 3 | × | 11 | [8 empty] | ＝ | 3.67 | 2613.37
1
| PH2 | 0.6 | × | 11.77 | × | 11 |  |  |  |  | 77.68 | 2 | × | 11 | [8 empty] | ＝ | 5.5 | 427.24
堆砂圧 | Pe
|  | 1 | [6 empty] | 2 |  |  | 1
| PeV1 | 2 | × | 8.24 | × | 0.35 | × | 11 |  | 174.48 |  | 3 | × | 0.35 | × | 11 | [6 empty] | ＝ | 1.28 | 223.33
|  | 1 | [6 empty] | 2 |  |  | 1
| PeH1 | 2 | × | 0.3 | × | 8.24 | × | 11 |  |  | 149.56 | 3 | × | 11 | [8 empty] | ＝ | 3.67 | 548.89
1
| PeH2 | 0.3 | × | 7.41 | × | 0.6 | × | 11 |  |  | 14.67 | 2 | × | 11 | [8 empty] | ＝ | 5.5 | 80.69
土石流の重さ | Pd
1
| Pd1 | 19.18 | × | 0.6 | × | 0.35 | × | 11 |  | 44.31 |  | 2 | × | 0.35 | × | 11 | [6 empty] | ＝ | 1.93 | 85.52
土石流流体力 | F
|  |  |  | 19.18 |  |  |  | 2 | [5 empty] | 0.6
| F | 1 | × | 9.81 | × | 0.6 | × | 4 |  |  | 18.77 | 11 | + | 2 | [8 empty] | ＝ | 11.3 | 212.1
合 計 | [9 empty] | 2064.71 | 972.77 | [13 empty] | 12333.15

## 土石流時4-3
c) 転倒に対する安定計算
x ＝ | M | ＝ | 12333.15 | ＝ | 5.97 | m
| V |  | 2064.71
| 0 | ≦ | X | ≦ | b2
| 0 | ≦ | 5.97 | ≦ | 9.05 | OK
|  | x : | 荷重の合力作用線と堤底との交点から堤底の上流端までの距離 (m)
|  | b2 : | 堤底幅 (m)
|  | M : | モーメントの合計 (kN/m)
|  | V : | 鉛直力の合計 (kN/m)
d) 滑動に対する安定計算
| N ≦ | = | f | ・ | V | + | τo | ・ | L
H
|  | = | 0.7 | ・ | 2064.71 | + | 330 | ・ | 9.05
972.77
|  | = | 4.55 | ≧ | 4 |  | OK
|  | n : | 安全率
|  | f : | 摩擦係数
|  | V : | 鉛直力の合計 (kN/m)
|  | H : | 水平力の合計 (kN/m)
|  | τo : | せん断応力度(基礎地盤せん断応力度とコンクリートせん断応力度を比べ
小さい値。ただし、砂礫地盤ではせん断応力度を無視する。)(kN/m2)
|  | L : | せん断抵抗を期待できる長さ (=堤底幅b2)(m)
e) 堰堤堤体及び基礎地盤の破壊に対する安定計算
e ＝ | x | － | b2 | ＝ | 5.97 | － | 9.05 | ＝ | 1.45 | m
|  |  | 2 |  |  |  | 2
σu ＝ | V | ・（ | 1 | - | 6 | ・ | e | ）
| b2 |  |  |  | b2
＝ | 2064.71 | ・（ | 1 | - | 6 | ・ | 1.45 | ）＝ | 8.82 | kN/m2
| 9.05 |  |  |  | 9.05
σd ＝ | V | ・（ | 1 | ＋ | 6 | ・ | e | ）
| b2 |  |  |  | b2
＝ | 2064.71 | ・（ | 1 | ＋ | 6 | ・ | 1.45 | ）＝ | 447.47 | kN/m2
| 9.05 |  |  |  | 9.05
|  | σu : | 上流端応力 (kN/m2)
|  | σd : | 下流端応力 (kN/m2)
|  | e : | 荷重の合力作用線と堤底との交点から堤底中央までの距離 (m)
| σmax | = | 447.47 | ≦ | δa = | 1177 | kN/m2 | OK | 基礎地盤
| σmax | = | 447.47 | ≦ | σa = | 4500 | kN/m2 | OK | 堤体内部破壊
| σmin | = | 8.82 | ≧ |  | 0 | kN/m2 | OK | 堤体内部破壊