## まとめ
① 1号床固工安定計算
1) 安定計算のまとめ
項目 | 洪水時安定計算
検討断面
|  | 採用断面 |  |  |  |  | 上流勾配を0.05急にした場合 OUT
[5 empty] | ▽ | [5 empty] | ▽
[5 empty] | ≡ | [5 empty] | ≡
|  |  | 5 |  | 0.3 |  |  |  | 5 |  | 0.25
| 0.2 | [5 empty] | 0.2
|  | 3.2 | [5 empty] | 3
転倒
| 0 | ≦ | x | ≦ | b2 |  | 0 | ≦ | x | ≦ | b2
| 0 | ≦ | 2.12 | ≦ | 3.2 | OK | 0 | ≦ | 2.06 | ≦ | 3 | OK
滑動
| n | = | f・V+τo･L |  |  |  | n | = | f・V+τo･L
|  |  | H | [5 empty] | H
|  | = | 9.28 | ≧ | 4 | OK |  | = | 8.69 | ≧ | 4 | OK
支持力 | 基礎地盤 |  |  |  |  | kN/m2 | 基礎地盤 |  |  |  |  | kN/m2
| σmax | = | 186.37 | ≦ | 1180 |  | σmax | = | 199 | ≦ | 1180
| 堤体内部破壊 |  |  |  | OK | kN/m2 | 堤体内部破壊 |  |  |  | OK | kN/m2
| σmax | = | 186.37 | ≦ | 4500 |  | σmax | = | 199 | ≦ | 4500
| 堤体内部破壊 |  |  |  | OK | kN/m2 | 堤体内部破壊 |  |  |  | OK | kN/m2
| σmin | = | 2.36 | ≧ | 0 |  | σmin | = | -11.26 | ＜ | 0
[5 empty] | OK | [5 empty] | OUT
評価 | OK | [5 empty] | OUT

## 洪水1-1
2) | 安定計算（洪水時） 下流勾配 1:0.20 上流勾配 1:0.30
a) 形状寸法
[6 empty] | ▽ | H.W.L
≡
|  |  | PV3 | PV2
h3=
0.9
0.3
PV1
|  | 0.2 | [5 empty] | h2=
[5 empty] | PH2 |  |  | 4
W2
| H= |  | W3 |  |  | PH1
5
h4=
|  | W4 |  | W1 |  |  |  | 1
|  | b3= | b1= | b4=
|  | 1 | 1 | 1.2
b2=
3.2
|  |  |  | コンクリートの単位体積重量 | ： | 22.56 | kN/m3
|  |  |  | 流水の単位体積重量 | ： | 11.77 | kN/m3
|  |  |  | 基礎地盤の土質 | ： | 軟岩I
|  |  |  | 地盤の許容支持力 | ： | 1180 | kN/m2
|  |  |  | 滑動に対する安全率 | ： | 4
|  |  |  | 摩擦係数 | ： | 0.7
|  |  |  | 岩盤せん断強度 | ： | 590 | kN/m2
|  |  |  | コンクリートせん断強度 | ： | 330 | kN/m2
|  |  |  | コンクリート圧縮応力 | ： | 4500 | kN/m2
計算結果
| 転倒に対する安定 | 作用点 |  | 0 | ≦ | 2.12 | ≦ | 3.2 | OK
| 滑動に対する安定 | 安全率 |  | 9.28 | ≧ | 4 | OK
| 堰堤堤体及び基礎地盤の破壊に対する安定 | 地盤の受ける応力(kN/m2) |  | 186.37 | ≦ | 1180 | OK
|  | 堤体内に生ずる応力(kN/m2) |  | 186.37 | ≦ | 4500 | OK
|  |  |  | 2.36 | ≧ | 0 | OK

## 洪水1-2
[6 empty] | b) |  | 砂防堰堤単位当り断面に作用する力 （洪水位）
設計荷重 | 記号 |  |  | 計算式 |  |  |  |  | 鉛直力 | 水平力 |  |  | 堤底の上流端から作用線までの距離 (L) | [10 empty] | モーメント
[9 empty] | (V) | (H) | [13 empty] | M=V･L+H･L
堤体の自重 | W
1
| W1 | 22.56 | × | 0.3 | × | 4 | × | 1 | 27.07 |  | 2 | × | 0.3 | × | 4 | [6 empty] | ＝ | 0.6 | 16.24
|  | 1 | [5 empty] | 2 |  |  | 2
| W2 | 2 | × | 22.56 | × | 0.3 | × | 4 | 54.14 |  | 3 | × | 0.3 | × | 4 | [6 empty] | ＝ | 0.8 | 43.31
1
| W3 | 22.56 | × | 1 | × | 5 |  |  | 112.8 |  | 0.3 | × | 4 | ＋ | 2 | × | 1 |  |  |  |  | ＝ | 1.7 | 191.76
|  | 1 | [5 empty] | 2 | [8 empty] | 1
| W4 | 2 | × | 22.56 | × | 0.2 | × | 5 | 56.4 |  | 0.3 | × | 4 | ＋ | 1 | ＋ | 3 | × | 0.2 | × | 5 | ＝ | 2.53 | 142.69
静水圧 | P
|  | 1 | [5 empty] | 2 |  |  | 1
| PV1 | 2 | × | 11.77 | × | 0.3 | × | 4 | 28.25 |  | 3 | × | 0.3 | × | 4 | [6 empty] | ＝ | 0.4 | 11.3
1
| PV2 | 11.77 | × | 0.9 | × | 0.3 | × | 4 | 12.71 |  | 2 | × | 0.3 | × | 4 | [6 empty] | ＝ | 0.6 | 7.63
1
| PV3 | 11.77 | × | 0.9 | × | 1 |  |  | 10.59 |  | 2 | × | 1 | ＋ | 0.3 | × | 4 |  |  |  |  | ＝ | 1.7 | 18
|  | 1 |  |  |  | 2 |  |  |  |  | 1
| PH1 | 2 | × | 11.77 | × | 4 |  |  |  | 94.16 | 3 | × | 4 | [8 empty] | ＝ | 1.33 | 125.23
1
| PH2 | 11.77 | × | 0.9 | × | 4 |  |  |  | 42.37 | 2 | × | 4 | [8 empty] | ＝ | 2 | 84.74
[9 empty] | kN/m | kN/m | [13 empty] | kN･m/m
合 計 | [8 empty] | 301.96 | 136.53 | [13 empty] | 640.9

## 洪水1-3
c) 転倒に対する安定計算
x ＝ | M | ＝ | 640.9 | ＝ | 2.12 | m
| V |  | 301.96
| 0 | ≦ | X | ≦ | b2
| 0 | ≦ | 2.12 | ≦ | 3.2 | OK
|  | x : | 荷重の合力作用線と堤底との交点から堤底の上流端までの距離 (m)
|  | b2 : | 堤底幅 (m)
|  | M : | モーメントの合計 (kN/m)
|  | V : | 鉛直力の合計 (kN/m)
d) 滑動に対する安定計算
| n ≦ | = | f | ・ | V | + | τo | ・ | L
H
|  | = | 0.7 | ・ | 301.96 | + | 330 | ・ | 3.2
136.53
|  | = | 9.28 | ≧ | 4 |  | OK
|  | n : | 安全率
|  | f : | 摩擦係数
|  | V : | 鉛直力の合計 (kN/m)
|  | H : | 水平力の合計 (kN/m)
|  | τo : | せん断応力度(基礎地盤せん断応力度とコンクリートせん断応力度を比べ
小さい値。ただし、砂礫地盤ではせん断応力度を無視する。)(kN/m2)
|  | L : | せん断抵抗を期待できる長さ (=堤底幅b2)(m)
e) 堰堤堤体及び基礎地盤の破壊に対する安定計算
e ＝ | x | － | b2 | ＝ | 2.12 | － | 3.2 | ＝ | 0.52 | m
|  |  | 2 |  |  |  | 2
σu ＝ | V | ・（ | 1 | - | 6 | ・ | e | ）
| b2 |  |  |  | b2
＝ | 301.96 | ・（ | 1 | - | 6 | ・ | 0.52 | ）＝ | 2.36 | kN/m2
| 3.2 |  |  |  | 3.2
σd ＝ | V | ・（ | 1 | ＋ | 6 | ・ | e | ）
| b2 |  |  |  | b2
＝ | 301.96 | ・（ | 1 | ＋ | 6 | ・ | 0.52 | ）＝ | 186.37 | kN/m2
| 3.2 |  |  |  | 3.2
|  | σu : | 上流端応力 (kN/m2)
|  | σd : | 下流端応力 (kN/m2)
|  | e : | 荷重の合力作用線と堤底との交点から堤底中央までの距離 (m)
| σmax | = | 186.37 | ≦ | δa = | 1180 | kN/m2 | OK | 基礎地盤
| σmax | = | 186.37 | ≦ | σa = | 4500 | kN/m2 | OK | 堤体内部破壊
| σmin | = | 2.36 | ≧ |  | 0 | kN/m2 | OK | 堤体内部破壊

## 洪水1-1 (2)
3) | 安定計算（洪水時） 下流勾配 1:0.20 上流勾配 1:0.25
a) 形状寸法
[6 empty] | ▽ | H.W.L
≡
|  |  | PV3 | PV2
h3=
0.9
0.25
PV1
|  | 0.2 | [5 empty] | h2=
[5 empty] | PH2 |  |  | 4
W2
| H= |  | W3 |  |  | PH1
5
h4=
|  | W4 |  | W1 |  |  |  | 1
|  | b3= | b1= | b4=
|  | 1 | 1 | 1
b2=
3
|  |  |  | コンクリートの単位体積重量 | ： | 22.56 | kN/m3
|  |  |  | 流水の単位体積重量 | ： | 11.77 | kN/m3
|  |  |  | 基礎地盤の土質 | ： | 軟岩I
|  |  |  | 地盤の許容支持力 | ： | 1180 | kN/m2
|  |  |  | 滑動に対する安全率 | ： | 4
|  |  |  | 摩擦係数 | ： | 0.7
|  |  |  | 岩盤せん断強度 | ： | 590 | kN/m2
|  |  |  | コンクリートせん断強度 | ： | 330 | kN/m2
|  |  |  | コンクリート圧縮応力 | ： | 4500 | kN/m2
計算結果
| 転倒に対する安定 | 作用点 |  | 0 | ≦ | 2.06 | ≦ | 3 | OK
| 滑動に対する安定 | 安全率 |  | 8.69 | ≧ | 4 | OK
| 堰堤堤体及び基礎地盤の破壊に対する安定 | 地盤の受ける応力(kN/m2) |  | 199 | ≦ | 1180 | OK
|  | 堤体内に生ずる応力(kN/m2) |  | 199 | ≦ | 4500 | OK
|  |  |  | -11.26 | ＜ | 0 | OUT

## 洪水1-2 (2)
[6 empty] | b) |  | 砂防堰堤単位当り断面に作用する力 （洪水位）
設計荷重 | 記号 |  |  | 計算式 |  |  |  |  | 鉛直力 | 水平力 |  |  | 堤底の上流端から作用線までの距離 (L) | [10 empty] | モーメント
[9 empty] | (V) | (H) | [13 empty] | M=V･L+H･L
堤体の自重 | W
1
| W1 | 22.56 | × | 0.25 | × | 4 | × | 1 | 22.56 |  | 2 | × | 0.25 | × | 4 | [6 empty] | ＝ | 0.5 | 11.28
|  | 1 | [5 empty] | 2 |  |  | 2
| W2 | 2 | × | 22.56 | × | 0.25 | × | 4 | 45.12 |  | 3 | × | 0.25 | × | 4 | [6 empty] | ＝ | 0.67 | 30.23
1
| W3 | 22.56 | × | 1 | × | 5 |  |  | 112.8 |  | 0.25 | × | 4 | ＋ | 2 | × | 1 |  |  |  |  | ＝ | 1.5 | 169.2
|  | 1 | [5 empty] | 2 | [8 empty] | 1
| W4 | 2 | × | 22.56 | × | 0.2 | × | 5 | 56.4 |  | 0.25 | × | 4 | ＋ | 1 | ＋ | 3 | × | 0.2 | × | 5 | ＝ | 2.33 | 131.41
静水圧 | P
|  | 1 | [5 empty] | 2 |  |  | 1
| PV1 | 2 | × | 11.77 | × | 0.25 | × | 4 | 23.54 |  | 3 | × | 0.25 | × | 4 | [6 empty] | ＝ | 0.33 | 7.77
1
| PV2 | 11.77 | × | 0.9 | × | 0.25 | × | 4 | 10.59 |  | 2 | × | 0.25 | × | 4 | [6 empty] | ＝ | 0.5 | 5.3
1
| PV3 | 11.77 | × | 0.9 | × | 1 |  |  | 10.59 |  | 2 | × | 1 | ＋ | 0.25 | × | 4 |  |  |  |  | ＝ | 1.5 | 15.89
|  | 1 |  |  |  | 2 |  |  |  |  | 1
| PH1 | 2 | × | 11.77 | × | 4 |  |  |  | 94.16 | 3 | × | 4 | [8 empty] | ＝ | 1.33 | 125.23
1
| PH2 | 11.77 | × | 0.9 | × | 4 |  |  |  | 42.37 | 2 | × | 4 | [8 empty] | ＝ | 2 | 84.74
[9 empty] | kN/m | kN/m | [13 empty] | kN･m/m
合 計 | [8 empty] | 281.6 | 136.53 | [13 empty] | 581.05

## 洪水1-3 (2)
c) 転倒に対する安定計算
x ＝ | M | ＝ | 581.05 | ＝ | 2.06 | m
| V |  | 281.6
| 0 | ≦ | X | ≦ | b2
| 0 | ≦ | 2.06 | ≦ | 3 | OK
|  | x : | 荷重の合力作用線と堤底との交点から堤底の上流端までの距離 (m)
|  | b2 : | 堤底幅 (m)
|  | M : | モーメントの合計 (kN/m)
|  | V : | 鉛直力の合計 (kN/m)
d) 滑動に対する安定計算
| n ≦ | = | f | ・ | V | + | τo | ・ | L
H
|  | = | 0.7 | ・ | 281.6 | + | 330 | ・ | 3
136.53
|  | = | 8.69 | ≧ | 4 |  | OK
|  | n : | 安全率
|  | f : | 摩擦係数
|  | V : | 鉛直力の合計 (kN/m)
|  | H : | 水平力の合計 (kN/m)
|  | τo : | せん断応力度(基礎地盤せん断応力度とコンクリートせん断応力度を比べ
小さい値。ただし、砂礫地盤ではせん断応力度を無視する。)(kN/m2)
|  | L : | せん断抵抗を期待できる長さ (=堤底幅b2)(m)
e) 堰堤堤体及び基礎地盤の破壊に対する安定計算
e ＝ | x | － | b2 | ＝ | 2.06 | － | 3 | ＝ | 0.56 | m
|  |  | 2 |  |  |  | 2
σu ＝ | V | ・（ | 1 | - | 6 | ・ | e | ）
| b2 |  |  |  | b2
＝ | 281.6 | ・（ | 1 | - | 6 | ・ | 0.56 | ）＝ | -11.26 | kN/m2
| 3 |  |  |  | 3
σd ＝ | V | ・（ | 1 | ＋ | 6 | ・ | e | ）
| b2 |  |  |  | b2
＝ | 281.6 | ・（ | 1 | ＋ | 6 | ・ | 0.56 | ）＝ | 199 | kN/m2
| 3 |  |  |  | 3
|  | σu : | 上流端応力 (kN/m2)
|  | σd : | 下流端応力 (kN/m2)
|  | e : | 荷重の合力作用線と堤底との交点から堤底中央までの距離 (m)
| σmax | = | 199 | ≦ | δa = | 1180 | kN/m2 | OK | 基礎地盤
| σmax | = | 199 | ≦ | σa = | 4500 | kN/m2 | OK | 堤体内部破壊
| σmin | = | -11.26 | ＜ |  | 0 | kN/m2 | OUT | 堤体内部破壊