## まとめ
① 1号床固工安定計算
1) 安定計算のまとめ
項目 | 洪水時安定計算
検討断面
|  | 採用断面 |  |  |  |  | 上流勾配を0.05急にした場合 OUT
[5 empty] | ▽ | [5 empty] | ▽
[5 empty] | ≡ | [5 empty] | ≡
|  |  | 5 | [5 empty] | 5
| 0.2 |  |  |  | 0.45 |  | 0.2 |  |  |  | 0.4
|  | 4.25 | [5 empty] | 4
転倒
| 0 | ≦ | x | ≦ | b2 |  | 0 | ≦ | x | ≦ | b2
| 0 | ≦ | 2.81 | ≦ | 4.25 | OK | 0 | ≦ | 2.72 | ≦ | 4 | OK
滑動
| n | = | f・V+τo･L |  |  |  | n | = | f・V+τo･L
|  |  | H | [5 empty] | H
|  | = | 10.45 | ≧ | 4 | OK |  | = | 9.83 | ≧ | 4 | OK
支持力 | 基礎地盤 |  |  |  |  | kN/m2 | 基礎地盤 |  |  |  |  | kN/m2
| σmax | = | 171.85 | ≦ | 1180 |  | σmax | = | 180.91 | ≦ | 1180
| 堤体内部破壊 |  |  |  | OK | kN/m2 | 堤体内部破壊 |  |  |  | OK | kN/m2
| σmax | = | 171.85 | ≦ | 4500 |  | σmax | = | 180.91 | ≦ | 4500
| 堤体内部破壊 |  |  |  | OK | kN/m2 | 堤体内部破壊 |  |  |  | OK | kN/m2
| σmin | = | 2.25 | ≧ | 0 |  | σmin | = | -6.96 | ＜ | 0
[5 empty] | OK | [5 empty] | OUT
評価 | OK | [5 empty] | OUT

## 洪水1-1
2) | 安定計算（洪水時） 下流勾配 1:0.20 上流勾配 1:0.45
a) 形状寸法
[6 empty] | ▽ | H.W.L
≡
PV2
h3=
0.2
0.2
0.45
| H= |  | W2 | PV1
5
PH2
|  | W3 |  | W1
PH1
|  | b3= | b1= | b4=
|  | 1 | 1 | 2.25
b2=
4.25
|  |  |  | コンクリートの単位体積重量 | ： | 22.56 | kN/m3
|  |  |  | 流水の単位体積重量 | ： | 11.77 | kN/m3
|  |  |  | 基礎地盤の土質 | ： | 軟岩I
|  |  |  | 地盤の許容支持力 | ： | 1180 | kN/m2
|  |  |  | 滑動に対する安全率 | ： | 4
|  |  |  | 摩擦係数 | ： | 0.7
|  |  |  | 岩盤せん断強度 | ： | 590 | kN/m2
|  |  |  | コンクリートせん断強度 | ： | 330 | kN/m2
|  |  |  | コンクリート圧縮応力 | ： | 4500 | kN/m2
計算結果
| 転倒に対する安定 | 作用点 |  | 0 | ≦ | 2.81 | ≦ | 4.25 | OK
| 滑動に対する安定 | 安全率 |  | 10.45 | ≧ | 4 | OK
| 堰堤堤体及び基礎地盤の破壊に対する安定 | 地盤の受ける応力(kN/m2) |  | 171.85 | ≦ | 1180 | OK
|  | 堤体内に生ずる応力(kN/m2) |  | 171.85 | ≦ | 4500 | OK
|  |  |  | 2.25 | ≧ | 0 | OK

## 洪水1-2
[6 empty] | b) |  | 砂防堰堤単位当り断面に作用する力 （洪水位）
設計荷重 | 記号 |  |  | 計算式 | [7 empty] | 鉛直力 | 水平力 |  |  | 堤底の上流端から作用線までの距離 (L) | [10 empty] | モーメント
[12 empty] | (V) | (H) | [13 empty] | M=V･L+H･L
堤体の自重 | W
|  | 1 | [5 empty] | 2 | [5 empty] | 2
| W1 | 2 | × | 22.56 | × | 0.45 | × | 5 |  |  |  | 126.9 |  | 3 | × | 0.45 | × | 5 | [6 empty] | ＝ | 1.5 | 190.35
1
| W2 | 22.56 | × | 1 | × | 5 | [5 empty] | 112.8 |  | 0.45 | × | 5 | ＋ | 2 | × | 1 |  |  |  |  | ＝ | 2.75 | 310.2
|  | 1 | [5 empty] | 2 | [11 empty] | 1
| W3 | 2 | × | 22.56 | × | 0.2 | × | 5 |  |  |  | 56.4 |  | 0.45 | × | 5 | ＋ | 1 | ＋ | 3 | × | 0.2 | × | 5 | ＝ | 3.58 | 201.91
静水圧 | P
|  | 1 | [5 empty] | 2 | [5 empty] | 1
| PV1 | 2 | × | 11.77 | × | 0.45 | × | 5 |  |  |  | 66.21 |  | 3 | × | 0.45 | × | 5 | [6 empty] | ＝ | 0.75 | 49.66
1
| PV2 | 11.77 | × | 0.2 | ×( | 0.45 | × | 5 | ＋ | 1 | ) | 7.65 |  | 2 | ×( | 0.45 | × | 5 | ＋ | 1 | ） |  |  |  | ＝ | 1.63 | 12.47
|  | 1 |  |  |  | 2 | [7 empty] | 1
| PH1 | 2 | × | 11.77 | × | 5 | [6 empty] | 147.13 | 3 | × | 5 | [8 empty] | ＝ | 1.67 | 245.71
1
| PH2 | 11.77 | × | 0.2 | × | 5 | [6 empty] | 11.77 | 2 | × | 5 | [8 empty] | ＝ | 2.5 | 29.43
[12 empty] | kN/m | kN/m | [13 empty] | kN･m/m
合 計 | [11 empty] | 369.96 | 158.9 | [13 empty] | 1039.73

## 洪水1-3
c) 転倒に対する安定計算
x ＝ | M | ＝ | 1039.73 | ＝ | 2.81 | m
| V |  | 369.96
| 0 | ≦ | X | ≦ | b2
| 0 | ≦ | 2.81 | ≦ | 4.25 | OK
|  | x : | 荷重の合力作用線と堤底との交点から堤底の上流端までの距離 (m)
|  | b2 : | 堤底幅 (m)
|  | M : | モーメントの合計 (kN/m)
|  | V : | 鉛直力の合計 (kN/m)
d) 滑動に対する安定計算
| n ≦ | = | f | ・ | V | + | τo | ・ | L
H
|  | = | 0.7 | ・ | 369.96 | + | 330 | ・ | 4.25
158.9
|  | = | 10.45 | ≧ | 4 |  | OK
|  | n : | 安全率
|  | f : | 摩擦係数
|  | V : | 鉛直力の合計 (kN/m)
|  | H : | 水平力の合計 (kN/m)
|  | τo : | せん断応力度(基礎地盤せん断応力度とコンクリートせん断応力度を比べ
小さい値。ただし、砂礫地盤ではせん断応力度を無視する。)(kN/m2)
|  | L : | せん断抵抗を期待できる長さ (=堤底幅b2)(m)
e) 堰堤堤体及び基礎地盤の破壊に対する安定計算
e ＝ | x | － | b2 | ＝ | 2.81 | － | 4.25 | ＝ | 0.69 | m
|  |  | 2 |  |  |  | 2
σu ＝ | V | ・（ | 1 | - | 6 | ・ | e | ）
| b2 |  |  |  | b2
＝ | 369.96 | ・（ | 1 | - | 6 | ・ | 0.69 | ）＝ | 2.25 | kN/m2
| 4.25 |  |  |  | 4.25
σd ＝ | V | ・（ | 1 | ＋ | 6 | ・ | e | ）
| b2 |  |  |  | b2
＝ | 369.96 | ・（ | 1 | ＋ | 6 | ・ | 0.69 | ）＝ | 171.85 | kN/m2
| 4.25 |  |  |  | 4.25
|  | σu : | 上流端応力 (kN/m2)
|  | σd : | 下流端応力 (kN/m2)
|  | e : | 荷重の合力作用線と堤底との交点から堤底中央までの距離 (m)
| σmax | = | 171.85 | ≦ | δa = | 1180 | kN/m2 | OK | 基礎地盤
| σmax | = | 171.85 | ≦ | σa = | 4500 | kN/m2 | OK | 堤体内部破壊
| σmin | = | 2.25 | ≧ |  | 0 | kN/m2 | OK | 堤体内部破壊

## 洪水1-1 (2)
3) | 安定計算（洪水時） 下流勾配 1:0.20 上流勾配 1:0.40
a) 形状寸法
[6 empty] | ▽ | H.W.L
≡
PV2
h3=
0.2
0.2
0.4
| H= |  | W2 | PV1
5
PH2
|  | W3 |  | W1
PH1
|  | b3= | b1= | b4=
|  | 1 | 1 | 2
b2=
4
|  |  |  | コンクリートの単位体積重量 | ： | 22.56 | kN/m3
|  |  |  | 流水の単位体積重量 | ： | 11.77 | kN/m3
|  |  |  | 基礎地盤の土質 | ： | 軟岩I
|  |  |  | 地盤の許容支持力 | ： | 1180 | kN/m2
|  |  |  | 滑動に対する安全率 | ： | 4
|  |  |  | 摩擦係数 | ： | 0.7
|  |  |  | 岩盤せん断強度 | ： | 590 | kN/m2
|  |  |  | コンクリートせん断強度 | ： | 330 | kN/m2
|  |  |  | コンクリート圧縮応力 | ： | 4500 | kN/m2
計算結果
| 転倒に対する安定 | 作用点 |  | 0 | ≦ | 2.72 | ≦ | 4 | OK
| 滑動に対する安定 | 安全率 |  | 9.83 | ≧ | 4 | OK
| 堰堤堤体及び基礎地盤の破壊に対する安定 | 地盤の受ける応力(kN/m2) |  | 180.91 | ≦ | 1180 | OK
|  | 堤体内に生ずる応力(kN/m2) |  | 180.91 | ≦ | 4500 | OK
|  |  |  | -6.96 | ＜ | 0 | OUT

## 洪水1-2 (2)
[6 empty] | b) |  | 砂防堰堤単位当り断面に作用する力 （洪水位）
設計荷重 | 記号 |  |  | 計算式 | [7 empty] | 鉛直力 | 水平力 |  |  | 堤底の上流端から作用線までの距離 (L) | [10 empty] | モーメント
[12 empty] | (V) | (H) | [13 empty] | M=V･L+H･L
堤体の自重 | W
|  | 1 | [5 empty] | 2 | [5 empty] | 2
| W1 | 2 | × | 22.56 | × | 0.4 | × | 5 |  |  |  | 112.8 |  | 3 | × | 0.4 | × | 5 | [6 empty] | ＝ | 1.33 | 150.02
1
| W2 | 22.56 | × | 1 | × | 5 | [5 empty] | 112.8 |  | 0.4 | × | 5 | ＋ | 2 | × | 1 |  |  |  |  | ＝ | 2.5 | 282
|  | 1 | [5 empty] | 2 | [11 empty] | 1
| W3 | 2 | × | 22.56 | × | 0.2 | × | 5 |  |  |  | 56.4 |  | 0.4 | × | 5 | ＋ | 1 | ＋ | 3 | × | 0.2 | × | 5 | ＝ | 3.33 | 187.81
静水圧 | P
|  | 1 | [5 empty] | 2 | [5 empty] | 1
| PV1 | 2 | × | 11.77 | × | 0.4 | × | 5 |  |  |  | 58.85 |  | 3 | × | 0.4 | × | 5 | [6 empty] | ＝ | 0.67 | 39.43
1
| PV2 | 11.77 | × | 0.2 | ×( | 0.4 | × | 5 | ＋ | 1 | ) | 7.06 |  | 2 | ×( | 0.4 | × | 5 | ＋ | 1 | ） |  |  |  | ＝ | 1.5 | 10.59
|  | 1 |  |  |  | 2 | [7 empty] | 1
| PH1 | 2 | × | 11.77 | × | 5 | [6 empty] | 147.13 | 3 | × | 5 | [8 empty] | ＝ | 1.67 | 245.71
1
| PH2 | 11.77 | × | 0.2 | × | 5 | [6 empty] | 11.77 | 2 | × | 5 | [8 empty] | ＝ | 2.5 | 29.43
[12 empty] | kN/m | kN/m | [13 empty] | kN･m/m
合 計 | [11 empty] | 347.91 | 158.9 | [13 empty] | 944.99

## 洪水1-3 (2)
c) 転倒に対する安定計算
x ＝ | M | ＝ | 944.99 | ＝ | 2.72 | m
| V |  | 347.91
| 0 | ≦ | X | ≦ | b2
| 0 | ≦ | 2.72 | ≦ | 4 | OK
|  | x : | 荷重の合力作用線と堤底との交点から堤底の上流端までの距離 (m)
|  | b2 : | 堤底幅 (m)
|  | M : | モーメントの合計 (kN/m)
|  | V : | 鉛直力の合計 (kN/m)
d) 滑動に対する安定計算
| n ≦ | = | f | ・ | V | + | τo | ・ | L
H
|  | = | 0.7 | ・ | 347.91 | + | 330 | ・ | 4
158.9
|  | = | 9.83 | ≧ | 4 |  | OK
|  | n : | 安全率
|  | f : | 摩擦係数
|  | V : | 鉛直力の合計 (kN/m)
|  | H : | 水平力の合計 (kN/m)
|  | τo : | せん断応力度(基礎地盤せん断応力度とコンクリートせん断応力度を比べ
小さい値。ただし、砂礫地盤ではせん断応力度を無視する。)(kN/m2)
|  | L : | せん断抵抗を期待できる長さ (=堤底幅b2)(m)
e) 堰堤堤体及び基礎地盤の破壊に対する安定計算
e ＝ | x | － | b2 | ＝ | 2.72 | － | 4 | ＝ | 0.72 | m
|  |  | 2 |  |  |  | 2
σu ＝ | V | ・（ | 1 | - | 6 | ・ | e | ）
| b2 |  |  |  | b2
＝ | 347.91 | ・（ | 1 | - | 6 | ・ | 0.72 | ）＝ | -6.96 | kN/m2
| 4 |  |  |  | 4
σd ＝ | V | ・（ | 1 | ＋ | 6 | ・ | e | ）
| b2 |  |  |  | b2
＝ | 347.91 | ・（ | 1 | ＋ | 6 | ・ | 0.72 | ）＝ | 180.91 | kN/m2
| 4 |  |  |  | 4
|  | σu : | 上流端応力 (kN/m2)
|  | σd : | 下流端応力 (kN/m2)
|  | e : | 荷重の合力作用線と堤底との交点から堤底中央までの距離 (m)
| σmax | = | 180.91 | ≦ | δa = | 1180 | kN/m2 | OK | 基礎地盤
| σmax | = | 180.91 | ≦ | σa = | 4500 | kN/m2 | OK | 堤体内部破壊
| σmin | = | -6.96 | ＜ |  | 0 | kN/m2 | OUT | 堤体内部破壊