## まとめ
床固工安定計算 上流勾配 1:0.25
1) 安定計算のまとめ
項目 | 洪水時安定計算
検討断面
|  | 採用断面 |  |  |  |  | 下流勾配を0.05急にした場合 OUT
[5 empty] | ▽ | [5 empty] | ▽
[5 empty] | ≡ | [5 empty] | ≡
|  |  | 2.9 | [5 empty] | 2.9
| 0.65 |  |  |  | 0.25 |  | 0.6 |  |  |  | 0.25
|  | 4.02 | [5 empty] | 3.87
滑動
| n | = | f・V+τo･L |  |  |  | n | = | f・V+τo･L
|  |  | H | [5 empty] | H
|  | = | 147 |  |  |  |  | = | 144
|  |  | 121 | [5 empty] | 121
|  | = | 1.21 | ≧ | 1.2 | OK |  | = | 1.19 | ＜ | 1.2 | OUT
転倒
|  |  | 0.15 | ≦ | 0.67 | OK |  |  | 0.2 | ≦ | 0.65 | OK
[5 empty] | (B/6) | [5 empty] | (B/6)
| e | = | d | - | B |  | e | = | d | - | B
[5 empty] | 2 | [5 empty] | 2
|  | = | 2.16 | - | 4.02 |  |  | = | 2.13 | - | 3.87
[5 empty] | 2 | [5 empty] | 2
|  | = | 0.15 | m |  |  |  | = | 0.2 | m
支持力 | 堤体内に生ずる最大応力 |  |  |  |  | kN/m2 | 堤体内に生ずる最大応力 |  |  |  |  | kN/m2
| σmax | = | 105.79 | ≦ | 4500 |  | σmax | = | 110.66 | ≦ | 4500
| 地盤の受ける応力 |  |  |  |  | kN/m2 | 地盤の受ける応力 |  |  |  |  | kN/m2
| σd | = | 74.37 | ≦ | 400 |  | σd | = | 81.37 | ≦ | 400
[6 empty] | OK | [5 empty] | OK
評価 | OK | [5 empty] | OUT

## 洪水1-1
2) | 安定計算（洪水時） 下流勾配 1:0.65 上流勾配 1:0.25
a) 形状寸法
[6 empty] | ▽ | H.W.L
≡
PV2
h3=
2.1
0.65
0.25
| H= |  | W2 | PV1
2.9
PH2
|  | W3 |  | W1
PH1
|  | b3= | b1= | b4=
|  | 1.89 | 1.4 | 0.73
b2=
4.02
|  |  |  | コンクリートの単位体積重量 | ： | 23 | kN/m3
|  |  |  | 流水の単位体積重量 | ： | 11.8 | kN/m3
|  |  |  | 基礎地盤の土質 | ： | 砂礫
|  |  |  | 地盤の許容支持力 | ： | 400 | kN/m2
|  |  |  | 滑動に対する安全率 | ： | 1.2
|  |  |  | 摩擦係数 | ： | 0.6
|  |  |  | 岩盤せん断強度 | ： | 0 | kN/m2
|  |  |  | コンクリートせん断強度 | ： | 0 | kN/m2
|  |  |  | コンクリート圧縮応力 | ： | 4500 | kN/m2
計算結果
| 転倒に対する安定 | 作用点 |  | 0.146 | ≦ | 0.67 |  | OK
| 堰堤堤体及び基礎地盤の破壊に対する安定 | 堤体内に生ずる応力(kN/m2) |  | 105.79 | ≦ | 4500 |  | OK
|  | 地盤の受ける応力(kN/m2) |  | 74.37 | ≦ | 400 |  | OK
| 滑動に対する安定計算 | 安全率 |  | 1.212 | ≧ | 1.2 |  | OK

## 洪水1-2
[6 empty] | b) |  | 砂防堰堤単位当り断面に作用する力 （洪水位）
設計荷重 | 記号 |  |  | 計算式 | [7 empty] | 鉛直力 | 水平力 |  |  | 堤底の上流端から作用線までの距離 (L) | [10 empty] | モーメント
[12 empty] | (V) | (H) | [13 empty] | M=V･L+H･L
堤体の自重 | W
|  | 1 | [5 empty] | 2 | [5 empty] | 2
| W1 | 2 | × | 23 | × | 0.25 | × | 2.9 |  |  |  | 24.18 |  | 3 | × | 0.25 | × | 2.9 | [6 empty] | ＝ | 0.48 | 11.61
1
| W2 | 23 | × | 1.4 | × | 2.9 | [5 empty] | 93.38 |  | 0.25 | × | 2.9 | ＋ | 2 | × | 1.4 |  |  |  |  | ＝ | 1.43 | 133.53
|  | 1 | [5 empty] | 2 | [11 empty] | 1
| W3 | 2 | × | 23 | × | 0.65 | × | 2.9 |  |  |  | 62.86 |  | 0.25 | × | 2.9 | ＋ | 1.4 | ＋ | 3 | × | 0.65 | × | 2.9 | ＝ | 2.75 | 172.87
静水圧 | P
|  | 1 | [5 empty] | 2 | [5 empty] | 1
| PV1 | 2 | × | 11.8 | × | 0.25 | × | 2.9 |  |  |  | 12.4 |  | 3 | × | 0.25 | × | 2.9 | [6 empty] | ＝ | 0.24 | 2.98
1
| PV2 | 11.8 | × | 2.1 | ×( | 0.25 | × | 2.9 | ＋ | 1.4 | ) | 52.66 |  | 2 | ×( | 0.25 | × | 2.9 | ＋ | 1.4 | ） |  |  |  | ＝ | 1.06 | 55.82
|  | 1 |  |  |  | 2 | [7 empty] | 1
| PH1 | 2 | × | 11.8 | × | 2.9 | [6 empty] | 49.62 | 3 | × | 2.9 | [8 empty] | ＝ | 0.97 | 48.13
1
| PH2 | 11.8 | × | 2.1 | × | 2.9 | [6 empty] | 71.86 | 2 | × | 2.9 | [8 empty] | ＝ | 1.45 | 104.2
[12 empty] | kN/m | kN/m | [13 empty] | kN･m/m
合 計 | [11 empty] | 245.48 | 121.48 | [13 empty] | 529.14

## 洪水1-3
c) 転倒に対する安定計算
d ＝ | ΣM | ＝ | 529.14 | ＝ | 2.156 | m
| ΣV |  | 245.48
e ＝ | d | － | B | ＝ | 2.156 | － | 4.02 | ＝ | 0.146 | m
|  |  | 2 |  |  |  | 2
| ¦e¦ | ≦ | B/6
| 0.146 | ≦ | 0.67 | OK
|  | B : | 堤底幅 (m)
|  | d : | 外力の合力作用線と堤底との交点から堤底の上流端までの距離 (m)
|  | ΣM : | 堤底の上流端を始点として単位幅当り断面に作用する外力の
モーメントの合計 (kN・m/m)
|  | ΣV : | 単位幅当り断面に作用する鉛直外力の合計 (kN/m)
|  | e : | 合力の作用点の堤底中央からの偏心距離 (m)
d) 滑動に対する安定計算
| n ≦ | = | f | ・ | V | + | τo | ・ | L
H
|  | = | 0.6 | ・ | 245.48 | + | 0 | ・ | 4.02
121.48
|  | = | 1.212 | ≧ | 1.2 |  | OK
|  | n : | 安全率
|  | f : | 摩擦係数
|  | V : | 単位幅当り断面に作用する鉛直力 (kN/m)
|  | H : | 単位幅当り断面に作用する水平力 (kN/m)
|  | τo : | 堤体または基礎地盤のうち、小さい方のせん断強度 (kN/m2)
|  | L : | せん断抵抗を期待できる長さ (m)
e) 堰堤堤体及び基礎地盤の破壊に対する安定計算
σu ＝ | V | ・（ | 1 | - | 6 | ・ | e | ）
| B |  |  |  | B
＝ | 245.48 | ・（ | 1 | - | 6 | ・ | 0.146 | ）＝ | 47.76 | kN/m2
| 4.02 |  |  |  | 4.02
σd ＝ | V | ・（ | 1 | ＋ | 6 | ・ | e | ）
| B |  |  |  | B
＝ | 245.48 | ・（ | 1 | ＋ | 6 | ・ | 0.146 | ）＝ | 74.37 | kN/m2
| 4.02 |  |  |  | 4.02
|  |  |  | σu : | 上流端応力 (kN/m2)
|  |  |  | σd : | 下流端応力 (kN/m2)
■堤体内に生ずる最大応力
2
| σmax | = ( | 1 | + | n | ) × | σd
2
|  | = ( | 1 | + | 0.65 | ) × | 74.37
|  | = | 105.79 | kN/m2 |  | ≦ | 4500 | kN/m2 |  | OK
|  |  |  | σmax : | 堰堤内の最大圧縮応力 (kN/m2)
|  |  |  | n : | 下流面勾配
|  |  |  | σd : | 下流端応力 (kN/m2)
■地盤の受ける最大応力
| σd |  | ≦ | ｑa
| 74.37 |  | kN/m2 | ≦ | 400 | kN/m2 | OK
|  |  |  | σd : | 下流端応力 (kN/m2)
|  |  |  | ｑa : | 地盤の許容支持力 (kN/m2)

## 洪水2-1
3) | 安定計算（洪水時） 下流勾配 1:0.60 上流勾配 1:0.25
a) 形状寸法
[6 empty] | ▽ | H.W.L
≡
PV2
h3=
2.1
0.6
0.25
| H= |  | W2 | PV1
2.9
PH2
|  | W3 |  | W1
PH1
|  | b3= | b1= | b4=
|  | 1.74 | 1.4 | 0.73
b2=
3.87
|  |  |  | コンクリートの単位体積重量 | ： | 23 | kN/m3
|  |  |  | 流水の単位体積重量 | ： | 11.8 | kN/m3
|  |  |  | 基礎地盤の土質 | ： | 砂礫
|  |  |  | 地盤の許容支持力 | ： | 400 | kN/m2
|  |  |  | 滑動に対する安全率 | ： | 1.2
|  |  |  | 摩擦係数 | ： | 0.6
|  |  |  | 岩盤せん断強度 | ： | 0 | kN/m2
|  |  |  | コンクリートせん断強度 | ： | 0 | kN/m2
|  |  |  | コンクリート圧縮応力 | ： | 4500 | kN/m2
計算結果
| 転倒に対する安定 | 作用点 |  | 0.199 | ≦ | 0.645 |  | OK
| 堰堤堤体及び基礎地盤の破壊に対する安定 | 堤体内に生ずる応力(kN/m2) |  | 110.66 | ≦ | 4500 |  | OK
|  | 地盤の受ける応力(kN/m2) |  | 81.37 | ≦ | 400 |  | OK
| 滑動に対する安定計算 | 安全率 |  | 1.189 | ＜ | 1.2 |  | OUT

## 洪水2-2
[6 empty] | b) |  | 砂防堰堤単位当り断面に作用する力 （洪水位）
設計荷重 | 記号 |  |  | 計算式 | [7 empty] | 鉛直力 | 水平力 |  |  | 堤底の上流端から作用線までの距離 (L) | [10 empty] | モーメント
[12 empty] | (V) | (H) | [13 empty] | M=V･L+H･L
堤体の自重 | W
|  | 1 | [5 empty] | 2 | [5 empty] | 2
| W1 | 2 | × | 23 | × | 0.25 | × | 2.9 |  |  |  | 24.18 |  | 3 | × | 0.25 | × | 2.9 | [6 empty] | ＝ | 0.48 | 11.61
1
| W2 | 23 | × | 1.4 | × | 2.9 | [5 empty] | 93.38 |  | 0.25 | × | 2.9 | ＋ | 2 | × | 1.4 |  |  |  |  | ＝ | 1.43 | 133.53
|  | 1 | [5 empty] | 2 | [11 empty] | 1
| W3 | 2 | × | 23 | × | 0.6 | × | 2.9 |  |  |  | 58.03 |  | 0.25 | × | 2.9 | ＋ | 1.4 | ＋ | 3 | × | 0.6 | × | 2.9 | ＝ | 2.71 | 157.26
静水圧 | P
|  | 1 | [5 empty] | 2 | [5 empty] | 1
| PV1 | 2 | × | 11.8 | × | 0.25 | × | 2.9 |  |  |  | 12.4 |  | 3 | × | 0.25 | × | 2.9 | [6 empty] | ＝ | 0.24 | 2.98
1
| PV2 | 11.8 | × | 2.1 | ×( | 0.25 | × | 2.9 | ＋ | 1.4 | ) | 52.66 |  | 2 | ×( | 0.25 | × | 2.9 | ＋ | 1.4 | ） |  |  |  | ＝ | 1.06 | 55.82
|  | 1 |  |  |  | 2 | [7 empty] | 1
| PH1 | 2 | × | 11.8 | × | 2.9 | [6 empty] | 49.62 | 3 | × | 2.9 | [8 empty] | ＝ | 0.97 | 48.13
1
| PH2 | 11.8 | × | 2.1 | × | 2.9 | [6 empty] | 71.86 | 2 | × | 2.9 | [8 empty] | ＝ | 1.45 | 104.2
[12 empty] | kN/m | kN/m | [13 empty] | kN･m/m
合 計 | [11 empty] | 240.65 | 121.48 | [13 empty] | 513.53

## 洪水2-3
c) 転倒に対する安定計算
d ＝ | ΣM | ＝ | 513.53 | ＝ | 2.134 | m
| ΣV |  | 240.65
e ＝ | d | － | B | ＝ | 2.134 | － | 3.87 | ＝ | 0.199 | m
|  |  | 2 |  |  |  | 2
| ¦e¦ | ≦ | B/6
| 0.199 | ≦ | 0.645 | OK
|  | B : | 堤底幅 (m)
|  | d : | 外力の合力作用線と堤底との交点から堤底の上流端までの距離 (m)
|  | ΣM : | 堤底の上流端を始点として単位幅当り断面に作用する外力の
モーメントの合計 (kN・m/m)
|  | ΣV : | 単位幅当り断面に作用する鉛直外力の合計 (kN/m)
|  | e : | 合力の作用点の堤底中央からの偏心距離 (m)
d) 滑動に対する安定計算
| n ≦ | = | f | ・ | V | + | τo | ・ | L
H
|  | = | 0.6 | ・ | 240.65 | + | 0 | ・ | 3.87
121.48
|  | = | 1.189 | ＜ | 1.2 |  | OUT
|  | n : | 安全率
|  | f : | 摩擦係数
|  | V : | 単位幅当り断面に作用する鉛直力 (kN/m)
|  | H : | 単位幅当り断面に作用する水平力 (kN/m)
|  | τo : | 堤体または基礎地盤のうち、小さい方のせん断強度 (kN/m2)
|  | L : | せん断抵抗を期待できる長さ (m)
e) 堰堤堤体及び基礎地盤の破壊に対する安定計算
σu ＝ | V | ・（ | 1 | - | 6 | ・ | e | ）
| B |  |  |  | B
＝ | 240.65 | ・（ | 1 | - | 6 | ・ | 0.199 | ）＝ | 43 | kN/m2
| 3.87 |  |  |  | 3.87
σd ＝ | V | ・（ | 1 | ＋ | 6 | ・ | e | ）
| B |  |  |  | B
＝ | 240.65 | ・（ | 1 | ＋ | 6 | ・ | 0.199 | ）＝ | 81.37 | kN/m2
| 3.87 |  |  |  | 3.87
|  |  |  | σu : | 上流端応力 (kN/m2)
|  |  |  | σd : | 下流端応力 (kN/m2)
■堤体内に生ずる最大応力
2
| σmax | = ( | 1 | + | n | ) × | σd
2
|  | = ( | 1 | + | 0.6 | ) × | 81.37
|  | = | 110.66 | kN/m2 |  | ≦ | 4500 | kN/m2 |  | OK
|  |  |  | σmax : | 堰堤内の最大圧縮応力 (kN/m2)
|  |  |  | n : | 下流面勾配
|  |  |  | σd : | 下流端応力 (kN/m2)
■地盤の受ける最大応力
| σd |  | ≦ | ｑa
| 81.37 |  | kN/m2 | ≦ | 400 | kN/m2 | OK
|  |  |  | σd : | 下流端応力 (kN/m2)
|  |  |  | ｑa : | 地盤の許容支持力 (kN/m2)