## 計画流量
流路工 計画流量の算出
1) 計画流量
Q | = | 1 / 3.6 × f × r × A
| = | 1 / 3.6 | 0.7 | 159 | 0.6 | = | 18.6 | (m3/sec)
f ： | 流出係数
区分 |  | 流出係数 f' |  | 流域面積 a km2 |  | a × f'
密集市街地 |  | 0.9 |  | 0 |  |  |  | 0
一般市街地 |  | 0.8 |  | 0 |  |  |  | 0
畑・原野 |  | 0.6 |  | 0 |  |  |  | 0
水田 |  | 0.7 |  | 0 |  |  |  | 0
山地 |  | 0.7 |  | 0.6 |  |  |  | 0.42
|  |  | Σa = | 0.6 |  |  | Σa × f' = | 0.42
[7 empty] | Σa × f' / Σa = | 0.7
注１） | ａは0.01単位とする。
注２） | f=Σa×f'/Σaは切り上げて0.05単位とする。
r: | 平均雨量強度 (mm/hr)
洪水到達時間
| T = | 1.67 × 10-3 × (L/√S)0.7
| = | 1.67 | × | 10-3 | × ( | 1550 | ／ | 0.25 | ) 0.7
| = | 0.46 | (hr)
| L = | 1550 | (m) | （流域最遠点から流量計算地点までの流路長）
| H = | 380 | (m) | （流域最遠点と流量計算地点の標高差）
| S = | H / L | = | 0.2452 | （流域最遠点から流量計算地点までの平均勾配）
| t = | 60 × T
| = | 60 | × | 0.46 | = | 30 | (min) （洪水到達時間）
| r = | b / ( tn + C )
2/3
| = | 1530 | / ( | 30 | + | 0 | ) = | 159 | (mm/hr)
地区名 | ３０年確率 |  |  | ５０年確率 |  |  | １００年確率
| b | c | n | b | c | n | b | c | n
名古屋 | 2620 | 13.21 | 3/4 | 2846 | 11.65 | 3/4 | 3365 | 12.21 | 3/4
小原 | 3563 | 18.7 | 4/5 | 3990 | 19.46 | 4/5 | 4552 | 18.85 | 4/5
岡崎 | 4443 | 33.43 | 4/5 | 4901 | 34.17 | 4/5 | 5536 | 35.12 | 4/5
豊橋 | 3591 | 17.15 | 4/5 | 4153 | 17.83 | 4/5 | 4984 | 18.28 | 4/5
設楽 | 1530 | 0 | 2/3 | 1670 | 0 | 2/3 | 1860 | 0 | 2/3
注１） | ｔは３０分未満の場合３０分とし，それ以上は分単位とする。
注２） | ｒは切り上げて整数単位とする。
A: | 流域面積 (km2)
|  | A = Σa = |  | 0.6 | (km2)
2) 土砂混入を見込んだ計画流量
| Q1 = | Q × ( 1 + a / 100 )
| = | 18.6 | × ( | 1 | + | 10 | / | 100 | )
| = | 20.5 | (m /sec3)
種 別 | [7 empty] | 土砂混入率(a)
上流の砂防工事が計画流出土砂量に対し原則として50%以上完了している場合 | [7 empty] | 10%
上流の砂防工事が完了している場合 | [7 empty] | 5%