## 土石流ピーク流量経験式
(6) 土石流諸元の算出 | [11 empty] | 2) 流出土砂量 Vdqp |  | (「砂防設計の手引き 平成29年7月」P.Ⅲ-2-5)
1) 土石流濃度 Cd |  |  |  | (「砂防設計の手引き 平成29年7月」P.Ⅲ-2-4) | [8 empty] | 3 1波の土石流により流出すると想定される土砂量（Vdap)の算出方法
| Cd1 | = |  |  | ρ | × | tanθ | [5 empty] | 流出土砂量に基づく土石流ピーク流量を求める際の1波の土石流により流出すると想定
|  |  | ( σ | - | ρ | )×( | tanφ | - | tanθ | ) |  |  | される土砂量（Vdap)は、施設の計画地点または土石流流下区間の下流端と考えられる地
点より上流の範囲において、他所管も含めて土石流･流木対策施設のない状態を想定して
| Cd2 | = | 0.9 | × | C* | [7 empty] | 、渓流長、侵食可能断面積を総合的に判断して最も土砂量の多くなる「想定土石流流出
区間」を設定し、この区間内における移動可能土砂量と運搬可能土砂量のうち、比較し
|  |  | Qsp : | 土石流ピ－ク流量 (m3/s) | [8 empty] | て小さい方の値とすることを基本とし、最小値は1,000m3とする。
|  |  | C* : | 渓床堆積土砂の容積濃度 |  |  |  | ∴ | 0.6 |  |  |  | なお、Vdapを算出する土石流流出区間の下流端となる地点と、計画流出土砂量を算出
|  |  | Cd : | 土石流濃度 | [8 empty] | する区間の下流端となる地点は異なる｡
|  |  |  | 計算値(Cd)が0.9C*より大きくなる場合はCd=0.9C*とする。 | [8 empty] | なお、ここでの移動可能土砂量は、土石流発生、流下区間（渓床勾配10°以上）に存
|  |  |  | 計算値(Cd)が0.3より小さくなる場合はCd=0.30とする。 | [8 empty] | 在する土砂量のみを対象とする。
|  |  | σ : | 礫の密度 (kN/m3) |  |  |  | ∴ | 25.5 | kN/m3
|  |  | ρ : | 水の密度 (kN/m3) |  |  |  | ∴ | 11.77 | kN/m3
|  |  | φ : | 渓床堆積土砂の内部摩擦角 (ﾟ) |  |  |  | ∴ | 35 | ﾟ
|  |  | θ : | 渓床勾配 (ﾟ)
土石流ピーク流量を算出する際の渓床勾配は、1波の土石流により流出すると想定される
土砂量を算出しようとしている地点の現渓床勾配とし、流下区間の下流端となると考えら
れる地点の勾配(10°)以上とする。
なお、現渓床勾配は、計画地点から概ね上流200m間の平均渓床勾配とすることを基本と
し、計画施設設計前の地形より算出する。計画地点から上流の200m区間が渓床勾配を代表
していないと考えられる場合は、当該渓流の状況に応じて区間を設定する。
渓床勾配算出表(土石流ピーク流量算出用)
| 位置 |  |  | 標高(m) |  |  |  | 距離 | θ
|  |  |  | 流下区間下流端 |  | 200m上流 |  | (m) |  | (ﾟ)
| 補助基準点 |  |  | 50 |  | 90 |  | 200 | 5 | 11.31
次頁以降の「想定土石流流出区間移動可能土砂量算出図」および「想定土石流流出
区間移動可能土砂量算出表」よりピーク流量算出に用いる移動可能土砂量は以下の
| 渓床勾配算出表(設計外力算出用) | [11 empty] | とおりとする。
| 位置 |  |  | 標高(m) |  |  |  | 距離 | θ
|  |  |  | 堰堤計画地点 |  | 200m上流 |  | (m) |  | (ﾟ) |  |  | 流出土砂量算出表
| 補助基準点 |  |  | 60 |  | 100 |  | 200 | 5 | 11.31 |  |  | 算出方法 | 流出土砂量
補助基準点
[13 empty] | 移動可能土砂量 | 1000
[13 empty] | 運搬可能土砂量 | 20000
| 土石流濃度 | [11 empty] | 流出土砂量(採用値) | 1000
| 渓床勾配算出目的 |  |  | σ | ρ | φ | θ | C* | Cd1 | Cd2 | Cd
|  |  |  | (kg/m3) | (kg/m3) | (ﾟ) | (ﾟ)
| 土石流ピーク流量算出用 |  |  | 2600 | 1200 | 35 | 11.31 | 0.6 | 0.34 | 0.54 | 0.34
| 設計外力算出用 |  |  | 2600 | 1200 | 35 | 11.31 | 0.6 | 0.34 | 0.54 | 0.34

## 土石流ピーク流量
3) 土石流のピ－ク流量 Qsp |  |  |  | (「砂防設計の手引き 平成29年7月」P.Ⅲ-2-3)
| Qsp | = | 0.01 | × | ΣQ
|  | = | 0.01 | × | 1765
|  | = | 17.7 | m3/s
| ΣQ | = | C* | × | Vdqp
Cd
|  | = | 0.6 | × | 1000
0.34
|  | = | 1765 | m3
|  |  | Qsp : | 土石流のピ－ク流量 (m3/s)
|  |  | C* : | 堆積土砂の容積土砂濃度 |  | ∴ | 0.6
|  |  | Cd : | 土石流濃度
|  |  | ΣQ : | 1波の土石流により流出すると想定される土砂量 (m3)
|  |  | Vdqp : | 流出土砂量 (m3)

## 土石流水深
4) 土石流の流速と水深 |  |  |  |  | (「砂防設計の手引き 平成29年7月」P.Ⅲ-2-6) | [5 empty] | 平均断面
[11 empty] | 河床幅 | 左岸勾配 | 右岸勾配
4.1) 土石流水深 Dd | [10 empty] | (m) | (m) | (m)
[11 empty] | 6 | 7.5 | 1.4
土石流水深は下記式より、測量横断図を用いて算出する。
| Dd | = | Ad
|  |  | Bda | [7 empty] | 水深yにおけるピーク流量算出表
[11 empty] | 水深 | 流下断面 | 流れの幅 |  | 土石流水深 |  | 粗度係数 | 渓床勾配 | ピーク流量
| Qps | = | U | × | Ad | [5 empty] | y (m) | Ad (m3) | Bda (m) |  | Dd (m) |  | Kn | (゜) | Qsp' (m3/s)
[11 empty] | 0.68 | 6.14 | 12.05 |  | 0.51 |  | 0.1 | 11.3 | 17.35
| U | = | 1 | × | Dr 2/3 | × | (sinθ) 1/2 |  |  |  | 0.69 | 6.26 | 12.14 |  | 0.52 |  | 0.1 | 11.3 | 17.92
|  |  | Kn | [7 empty] | 0.7 | 6.38 | 12.23 |  | 0.52 |  | 0.1 | 11.3 | 18.26
|  |  |  | Kn : | 粗度係数 |  |  | ∴ | フロント部 | 0.1 | 土石流水深等は水深 y におけるピーク流量が土石流ピーク流量 （17.7m | [7 empty] | 3/s）を上回
|  |  |  | Dr : | 土石流の径深 (m) (ここではDr=Ddとする) | [5 empty] | る水深 y=0.69m の値を用い、以下の通りとする。
|  |  |  | Dd : | 土石流の水深 (m)
|  |  |  | U : | 土石流流速(m/s) | [7 empty] | 流れの幅 Bda | = | 12.14 | m
|  |  |  | θ : | 現渓床勾配 (ﾟ) | [7 empty] | 土石流水深 Dd | = | 0.52 | m
|  |  |  | Qsp : | 土石流ピーク流量 (m3/s)
|  |  |  | Ad : | 土石流ピーク流量の流下断面 (m2)
|  |  |  | Bda : | 土石流の流れの幅 (m)

## 土石流流速
4.2) 土石流流速 U
[5 empty] | 2/3 |  | 1/2
| U | = | 1 | × | Dr | × | sinθ
Kn
[5 empty] | 2/3 |  | 1/2
|  | = | 1 | × | 0.52 | × | sin11.31
0.1
|  | = | 2.86 | m/s
|  |  |  | U : | 土石流の流速 (m/s)
|  |  |  | Dr : | 土石流の径深(ここではDr=Dd(土石流の水深)とする。) (m)
|  |  |  | Kn : | 粗度係数 |  |  | ∴ | フロント部 |  | 0.1
|  |  |  | θ : | 現渓床勾配 (ﾟ)
5) 土石流の単位体積重量 γd | [5 empty] | (「砂防設計の手引き 平成29年7月」P.Ⅲ-2-8)
| γd | = | σ | × | Cd | ＋ | ρ | × ( | 1 | - | Cd | )
|  | = | 25.5 | × | 0.34 | ＋ | 11.77 | × ( | 1 | - | 0.34 | )
|  | = | 16.44 | kN/m3
|  |  | γd : | 土石流の単位体積重量 (kN/m3)
|  |  | Cd : | 土石流濃度
|  |  | σ : | 礫の密度 (kN/m3) |  |  |  | ∴ | 25.5 | kN/m3
|  |  | ρ : | 水の密度 (kN/m3) |  |  |  | ∴ | 11.77 | kN/m3
6) 土石流流体力 F |  |  |  | (「砂防設計の手引き 平成29年7月」P.Ⅲ-2-9)
2
| F | = | Kh | × | γd | / | ｇ | × | Dd | × | Ｕ
2
|  | = | 1 | × | 16.44 | / | 9.81 | × | 0.52 | × | 2.86
|  | = | 7.1 | kN/m
|  |  | F : | 土石流流体力 (kN/m)
|  |  | ｇ : | 重力加速度 (m/s2) |  |  |  | ∴ | 9.81 | m/s2
|  |  | Kh : | 係数 |  |  |  | ∴ | 1
|  |  | Dd : | 土石流水深 (m) |  |  |  | ∴ | 0.52 | m
|  |  | Ｕ : | 土石流の流速 (m/s) |  |  |  | ∴ | 2.86 | m/s
|  |  | γd : | 土石流の単位体積重量 (kN/m3) |  |  |  | ∴ | 16.44 | kN/m3

## まとめ
7) 土石流諸元まとめ
前項までの結果により土石流諸元の各値は以下の通りである。
土石流諸元一覧表
| 計算地点 |  |  |  | 補助基準点
| 計画規模 |  |  |  | 100年確率
| 土石流 ピーク流量 | 移動可能土砂量 | Ve' | (m3) | 1000
|  | 運搬可能土砂量 | Vec | (m3) | 20000
|  | 流出土砂量 | Vdqp | (m3) | 1000
|  | ピーク流量 (経験式) | Qsp | (m3/s) | 17.7
| 土石流水深 |  | Dd | (m) | 0.52
| 土石流流速 |  | Ua | (m/s) | 2.86
| 土石流単位体積重量 |  | γd | (kN/m3) | 16.44
| 土石流流体力 |  | F | (kN/m) | 7.1