## 計画基準点100
設計流量算出表（補助計画点 100年確率）
Q | = | 1 / 3.6 × f × r × A | [5 empty] | (m3/sec)
| = | 1 / 3.6 | 0.7 | 124 | 0.2 | = | 4.8
f ： | 流出係数
区分 |  | 流出係数 f' |  | 流域面積 a km2 |  | a × f'
密集市街地 |  | 0.9 |  | 0 |  |  |  | 0
一般市街地 |  | 0.8 |  | 0 |  |  |  | 0
畑・原野 |  | 0.6 |  | 0 |  |  |  | 0
水田 |  | 0.7 |  | 0 |  |  |  | 0
山地 |  | 0.7 |  | 0.2 |  |  |  | 0.14
|  |  | Σa = | 0.2 |  |  | Σa × f' = | 0.14
[7 empty] | Σa × f' / Σa = | 0.7
注１） | ａは0.01単位とする。
注２） | f=Σa×f'/Σaは切り上げて0.05単位とする。
r: | 平均雨量強度 (mm/hr)
洪水到達時間
1.67 × 10-3 × (L/√S)0.7
| T = | [7 empty] | ) 0.7
| = | 1.67 | × | 10-3 | × ( | 740 | ／ | 0.21
| = | 0.29 | (hr)
| L = | 740 | (m) | （流域最遠点から流量計算地点までの流路長）
| H = | 153 | (m) | （流域最遠点と流量計算地点の標高差）
| S = | H / L | = | 0.2068 | （流域最遠点から流量計算地点までの平均勾配）
| t = | 60 × T
| = | 60 | × | 0.29 | = | 17.4 | (min) （洪水到達時間）
| r = | b / ( tn + a )
0.79
| = | 3566.4 | / ( | 17.4 | + | 19.355 | ) = | 124 | (mm/hr)
注1） | ｒは切り上げて整数単位とする。
流域面積 (km2)
A: |  |  |  |  | (km2)
|  | A = Σa = |  | 0.2