## 透過部の高さ
(2) 透過部の高さ |  |  |  |  | （「砂防施設設計要領(案) 平成21年3月」P.5-22）
流木捕捉工の透過部は転石により閉塞しないように設計するものとし、透過部の
高さは流木止めによる堰上げを考慮した水位に流木捕捉に必要な高さを加えた高さ
以上とする。
Hs = Ds + △Hs
|  |  | Ds | : | 流木止めによる堰上げを考慮した水位 (m)
|  |  | △Hs | : | 流木捕捉に必要な高さ (m)
|  |  | Hs | : | 流木止め(透過部)の高さ (m)

## 水深、流速
1) 堰上げ水位の計算
ア) 堰上げ前の水深h、平均流速V
開水路形状 : 土砂混入流量によりマニング式等により求める。
堰形状 : 土砂混入流量により堰の公式で求める。
■ 水深算出方法
一連の開水路形状でないことから、堰の公式により求めるものとする。
■ 設計流量 Q
掃流化区間であることから、設計流量は水のみの対象流量の1.5倍の流量とする。
| Q | = | Qp | × | 1.5 | = | 4 |  |  | × | 1.5 |  | = | 6 |  | m3/s
[8 empty] | Q | : | 設計流量 (m3/s)
[8 empty] | Qp | : | 水のみの対象流量 (m3/s) | [8 empty] | ∴ | 4 | m3/s
■ 水深 Dho
堰の公式により流量を算出し、対象流量を上回る水深を求める。
| Q | = | 2 | C |  |  | 2 | × | g |  |  | ( | 3 | × | B1 |  | + | 2 | × | B2 | ) | h | 3/2
15
|  | = | 2 | 0.6 |  |  | 2 | × | 9.8 |  |  | ( | 3 | × | 5 |  | + | 2 | × | 5 | ) | 0.772 | 3/2
15
|  | = | 6.01 | m3/s |  | > |  | 6 |  |  | OK
[8 empty] | Q | : | 設計流量 (m3/s) | [5 empty] | ∴ | 6 |  |  | m3/s
[8 empty] | C | : | 流量係数(0.60～0.66,C=0.60を標準とする)
[8 empty] | g | : | 重力加速度 (m/s2) | [5 empty] | ∴ | 9.8 |  |  | m/s2
[8 empty] | B1 | : | 水通し底幅 (m) | [5 empty] | ∴ | 5 |  |  | m
[8 empty] | B2 | : | 越流水面幅 (m) | [5 empty] | ∴ | 5 |  |  | m
[8 empty] | Dho | : | 越流水深 (m)
以上により水深は 0.772m とする。
■ 流速 Uh
| Uh | = | Q | / | B |  | × | h
|  | = | 6 | /( | 5 |  | × | 0.772 |  |  | )
|  | = | 1.55 | m/s

## 堰上高
イ) 流木止工による堰上げ高
1) 堰上げ前の水深h、平均流速V | 掃流区間に流木止工を設置する場合には、大部分の流木は土砂流、洪水の表面を流
下するため、これを捕捉するための流木止工の高さは流木止工による堰上げを考慮し
た土石流や洪水の水位よりも高いことが必要である。
なお、縦部材のみによる堰上げの水位は下記式により算定する。
| ΔDho | = | km | sin |  | θm | ( | Rm |  | ) |  |  | Uh | 2
[8 empty] | Bp |  |  | 2 | × | g
|  | = | 2 | sin |  | 90 | ( | 0.41 |  | ) |  | 1.55 |  |  | 2
[8 empty] | 2.09 |  |  | 2 | × | 9.8
|  | = | 0.048 |  | m
[7 empty] | ΔDho | : | 流木止工縦部材による堰上げ高 (m)
[7 empty] | km | : | 縦部材の断面形状による係数 (鋼管でβ≒2.0、角状鋼管
でβ≒2.5、Ｈ形鋼ではβ≒3.Oを用いる)
∴ 鋼管であることからβ=2.0とする。
[7 empty] | θm | : | 縦部材の下流河床面に対する傾斜角 （度） | [11 empty] | ∴ | 90 | ゜
[7 empty] | Rm | : | 縦部材の直径 (m) | [6 empty] | ∴ | 0.406 |  | m
[7 empty] | Bp | : | 縦部材の純間隔 (m) | [6 empty] | ∴ | 2.5 |  | - | 0.406 | = | 2.09 |  | m
[7 empty] | Uh | : | 上流側の流速 (m/s) | [6 empty] | ∴ | 1.55 |  | m/s
[7 empty] | g | : | 重力加速度 (m/s2) | [6 empty] | ∴ | 9.8 |  | m/s2
ウ) 堰上げ後水深
| Ds | = | Dho |  | + | Δdho
|  | = | 0.77 |  | + | 0.05 |  | = | 0.82 |  | m
| Uhs | = | Q
|  |  | Ds |  | × | Bs
|  | = | 6 |  |  |  |  | = | 1.46 |  | m/s
|  |  | 0.82 |  | × | 5
[7 empty] | Q | : | 設計流量 (m3/s) | [5 empty] | ∴ | 6 |  | m3/s
[7 empty] | Uhs | : | 堰上げ後の平均流速(m/s)
[7 empty] | Bs | : | 流下幅 (m) | [5 empty] | ∴ | 5 |  | m

## 流木止高
2) 流木止め工の高さ (Hs)
土砂礫等による閉塞は無いものとし流木止工の高さは、堰上げ高を加えた水深Ds、に流
木の捕捉に必要な高さ△Hsを加えたものとする。△Hsは流木捕捉時の流木のせり上りを
考慮して、少なくとも最大流木径の2倍を確保する。
|  | Hs | = | Ds | + | dmax | × | 2
|  |  | = | 0.82 | + | 0.45 | × | 2
|  |  | = | 1.72 | m
[6 empty] | Hs | : | 流木止め必要高 (m)
[6 empty] | hs | : | 堰上げ高を加えた水深 (m)
[6 empty] | dmax | : | 最大流木径 (m)
以上によりHs=1.72mであることから、流木止工の高さは製品の最小値である2.0mとする。

## 移動礫径
(3) 掃流により移動する最大礫径 | [8 empty] | （「砂防施設設計要領(案) 平成21年3月」P.5-23）
掃流区間を流下する最大礫径は限界掃流力による移動限界礫径を参考に次の方法
により求める。
① 平均粒径に対する移動限界摩擦速度の2乗 U*cm2
|  | U*cm2 | = | 0.05 | ･( | σ | / | ρ | - | 1 | )･ | g | ･ | dm
|  |  | = | 0.05 | ･( | 2600 | / | 1000 | - | 1 | )･ | 9.8 | ･ | 0.4
|  |  | = | 0.314
|  |  |  | U*cm | : | 平均粒径に対する移動限界摩擦速度
|  |  |  | dm | : | 河床材料の平均粒径 (m) | [6 empty] | ∴ | 0.4 | m | ※D50とする
|  |  |  | σ | : | 砂礫の密度、一般に2600～2650kg/m3 | [6 empty] | ∴ | 2600 | kg/m3
|  |  |  | ρ | : | 泥水の密度、一般に1000～1200kg/m3 | [6 empty] | ∴ | 1000 | kg/m3
|  |  |  | g | : | 重力加速度 (m/s2) | [6 empty] | ∴ | 9.8 | m/s2
② 摩擦速度の2乗 U*2
|  | U*2 | = | g | ･ | Dh0 | ･ | I
|  |  | = | 9.8 | ･ | 0.772 | ･ | 1 | / | 11
|  |  | = | 0.688
|  |  |  | U*2 | : | 摩擦速度比
|  |  |  | Dh0 | : | 水深 (m) |  |  |  |  | ∴ | 0.772 | m
|  |  |  | I | : | 河床勾配 |  |  |  |  | ∴ | 11
|  |  |  | g | : | 重力加速度 (m/s2) |  |  |  |  | ∴ | 9.8 | m/s2
③ 摩擦速度比の2乗 U*2/U*cm2
|  | U*2 | / | U*cm2 | = | 0.688 | / | 0.314 | = | 2.19
④ 移動限界礫径
|  | d1 | = | d1/dm | ･ | dm | = | 8 | ･ | 0.4 | = | 3.2 | m
|  |  |  | dm | : | 河床材料の平均粒径 (m) |  |  |  |  | ∴ | 0.4 | m
|  |  |  | d1 | : | 移動限界礫径 (m)
⑤ 現地の最大転石と比較して、小さい方を最大粒径とする。
|  | 最大転石径 |  |  | = | 0.8 | m | ※ D95とする
|  | 移動限界礫径 |  |  | = | 3.2 | m
|  | 最大粒径 |  |  | = | 0.8 | m | ※ 上記2つのうち、小さい方
2.19
8.0

## 部材間隔
(4) 透過部における部材の純間隔 | [6 empty] | （「砂防施設設計要領(案) 平成21年3月」P.5-24）
透過部が転石により閉塞しないために上で求めた最大転石が下記の条件を満足する
ように部材鈍間隔を設定する。
|  | Bp | ≧ | 2 | × | di
|  | 2.09 | m | ≧ |  | 2 | × | 0.8 | = | 1.6 | m | OK
|  |  |  | Bp | : | 透過部の鈍間隔（m） |  |  |  |  | ∴ | 2.09 | m
※ 2.50（メインフレーム間隔)-0.41（フレーム径）= 2.09m
|  |  |  | di | : | 最大転石径（m） |  |  |  |  | ∴ | 0.8 | m
流木を捕捉するために部材の鈍間隔は下記の式を満足する値とする。
|  | 1/2 | × | Lwm | ≧ | Bp
|  | 1/2 | × | 5.1 | = | 2.55 | m | ≧ |  | 2.09 | m | OK
|  |  |  | Bp | : | 透過部の鈍間隔（m） |  |  |  |  | ∴ | 2.09 | m
|  |  |  | Lwm | : | 最大流木長（m） |  |  |  |  | ∴ | 5.1 | m
以上により部材の間隔は、Δ型スリットのメインフレーム間隔は2.5mで問題ない。