## 表紙 (9)
PAGE
1．総括表

## 総括表
工 事 数 量 総 括 表
工 種 | 種 別 | 細 別 | 規 格 | 単位 | 数 量 |  | 増 減 | 摘 要
[5 empty] | 当 初 | 変 更
砂防土工 |  |  |  | 式 | 1
| 掘削工 |  |  | 式 | 1
|  | 掘削(土砂) |  | m3 | 6800
| 盛土工 |  |  | 式 | 1
|  | 路体（築堤） | 転圧有
|  | 盛土 | 施工幅員4.0m以上 | m3 | 190
|  | 路体（築堤） | 転圧有
|  | 盛土 | 施工幅員4.0～2.5m以上 | m3 | 130
|  | 路体（築堤） | 転圧有
|  | 盛土 | 施工幅員2.5m未満 | m3 | 2300
| 法面整形工 |  |  | 式 | 1
|  | 法面整形 | 切土部 | m2 | 620
|  | 法面整形 | 盛土部 | m2 | 130
| 残土処理工 |  |  | 式 | 1
|  |  |  | 式 | 1
|  | 整地 |  | (m3) | 6610 |  |  |  | 0
|  |  |  | 式 | 1
|  | 土砂等運搬 |  | (m3) | 6610 |  |  |  | 0
法面工 |  |  |  | 式 | 1
| 植生工 |  |  | 式 | 1
|  | 種子吹付 |  | m2 | 180
流路護岸工 |  |  |  | 式 | 1
| 作業土工 |  |  | 式 | 1
|  |  |  | 式 | 1
|  | 床堀り(BH) |  | (m3) | 3500
|  |  |  | 式 | 1
|  | 埋戻し(転圧有) | 流用土 | (m3) | 670
|  |  |  | 式 | 1
|  | 基面整正 |  | (m2) | 1560
| 基礎工 |  |  | 式 | 1
|  | 基礎コンクリート | タイプ1 | ｍ | 29
|  | 基礎コンクリート | タイプ2 | ｍ | 56
|  | 基礎コンクリート | タイプ3 | ｍ | 64
| ブロック積擁壁工 |  |  | 式 | 1
|  | コンクリートブロック積 | タイプ1 | ｍ2 | 97
|  | コンクリートブロック積 | タイプ2 | ｍ2 | 65
|  | コンクリートブロック積 | タイプ3 | ｍ2 | 127
|  | コンクリートブロック積 | タイプ4 | ｍ2 | 186
|  | コンクリートブロック積 | タイプ5 | ｍ2 | 104
|  | 天端コンクリート | タイプ1 | ｍ | 29
|  | 天端コンクリート | タイプ2 | ｍ | 57
|  | 天端コンクリート | タイプ3 | ｍ | 66
| 大型ブロック積擁壁工 |  |  | 式 | 1
|  | 大型ブロック | 75型 | ｍ2 | 126
|  | 大型ブロック | 100型 | ｍ2 | 242
|  | 大型ブロック | 125型 | ｍ2 | 79
|  | 大型ブロック | 150型 | ｍ2 | 40
|  | 大型ブロック | 200型 | ｍ2 | 38
|  | 胴込コンクリート | 18-8-25BB | ｍ3 | 300
|  | 差し筋 | SD345 D16 | t | 1.02
|  | 水抜パイプ | VPφ50 | ｍ | 145
|  | 吸出防止材 | t=10mm | ｍ2 | 10
|  | 調整コンクリート | 18-8-40BB | ｍ3 | 115
|  | 化粧型枠 |  | ｍ2 | 143
|  | 裏込砕石 | RC-40 | ｍ3 | 231
|  | 基礎コンクリート | 18-8-40BB | ｍ3 | 26
|  |  |  | 式 | 1
|  | 型枠 |  | (ｍ2) | 57
|  | 均しコンクリート | 18-8-40BB | ｍ3 | 15
|  |  |  | 式 | 1
|  | 均しコン型枠 |  | (ｍ2) | 19
|  | 張コンクリート | 18-8-25BB | ｍ3 | 0.2
|  |  |  | 式 | 1
|  | 型枠 |  | (ｍ2) | 0.9
床固工 |  |  |  | 式 | 1
| 床固本体工 |  |  | 式 | 1
|  | コンクリート | 18-5-40BB | ｍ3 | 1144
|  |  |  | 式 | 1
|  | 型枠 |  | （ｍ2） | 900
|  | 化粧型枠 |  | ｍ2 | 181
|  |  |  | 式 | 1
|  | 足場 | キャットウォーク | （ｍ） | 183
|  | 台付き管 | D300 | 本 | 2
| 垂直壁工 |  |  | 式 | 1
|  | コンクリート | 18-5-40BB | ｍ3 | 96
|  |  |  | 式 | 1
|  | 型枠 |  | （ｍ2） | 210
|  |  |  | 式 | 1
|  | 足場 | キャットウォーク | （ｍ） | 14
| 水叩工 |  |  | 式 | 1
|  | コンクリート | 18-5-40BB | ｍ3 | 271
| 帯工 |  |  | 式 | 1
|  | コンクリート | 18-5-40BB | ｍ3 | 47
|  |  |  | 式 | 1
|  | 型枠 |  | （ｍ2） | 100
|  |  |  | 式 | 1
|  | 足場 | キャットウォーク | （ｍ） | 7
根固・水制工 |  |  |  | 式 | 1
| 底張コンクリート工 |  |  | 式 | 1
|  | 底張コンクリート |  | ｍ | 93
流路付属物設置工 |  |  |  | 式 | 1
| 階段工 |  |  | 式 | 1
|  | 階段A |  | 箇所 | 1
|  | 階段B |  | 箇所 | 1
| 練石張工 |  |  | 式 | 1
|  | 練石張 |  | ｍ2 | 421
| 重力式擁壁工 |  |  | 式 | 1
|  | コンクリート | 18-8-40BB | ｍ3 | 16
|  |  |  | 式 | 1
|  | 型枠 |  | （ｍ2） | 26
|  | 化粧型枠 |  | ｍ2 | 18
|  | ガードレール補強筋 |  | 箇所 | 10
|  | 水抜きパイプ | VPφ100 | m | 2
|  | 吸出し防止材 | t=10mm | ｍ2 | 0.2
| モルタル吹付工 |  |  | 式 | 1
|  | モルタル | t=3cm | m2 | 106
|  | 鉄筋挿入 | D19 鋼材長4.2m | 本 | 21
|  | 鉄筋挿入 | D19 鋼材長3.2m | 本 | 22
| 用水工 |  |  | 式 | 1
アンカーD13x16、 足掛金物B300x5
|  | U型カルバート | B1200×H1600×L2000 | 本 | 1
|  | U型カルバート | B1200×H1600×L1200 | 本 | 1 |  |  | アンカーD13x15
|  | U型カルバート | B1200×H1600×L1200 | 本 | 1
|  | コンクリート | 18-8-40BB | ｍ3 | 4
|  |  |  | 式 | 1
|  | 型枠 |  | (m2) | 26
|  | 基礎砕石 | RC-40 | ｍ3 | 1
|  | 均しコンクリート | 18-8-25BB t=10cm | ｍ3 | 7
|  |  |  | 式 | 1
|  | 均しコン型枠 |  | (m2) | 1
|  | 敷モルタル | 1:3BB | ｍ3 | 0.1
|  | 目地材 | 樹脂発泡体 t=20mm | m2 | 1
|  | 止水板 | FF 200×5 | m | 3
|  | 縞鋼板蓋 | 1300×683 | 枚 | 5
|  | 縞鋼板蓋 | 1100×683 | 枚 | 1
|  | 台付管 | D200 | m | 34
|  | 台付管 | D300 | m | 50
|  | 1号用水桝 |  | 箇所 | 1
|  | 2号用水桝 |  | 箇所 | 1
| 水道管 |  |  | 式 | 1
|  | 水道管 | DCIPφ75＆ DCIPφ150 | m | 98
|  | 水道管 | DCIPφ75 | m | 30
|  | 水道管 | SUS304φ75 | m | 19
付帯道路工 |  |  |  | 式 | 1
| アスファルト舗装工 |  |  | 式 | 1
|  | 表層 | 再生密粒度アスコン 20F t=4cm | ｍ2 | 1230
|  | 表層 | 細粒度アスコン 13 t=3cm | ｍ2 | 137
再生粗粒度アスコン20
|  | 下層 | t=5.2cm(平均厚) | ｍ2 | 30
|  | 上層路盤 | 粒度調整 M-25 t=10cm | ｍ2 | 1180
|  | 下層路盤 | クラッシャーラン RC-40 t=20cm | ｍ2 | 1180
|  | 下層路盤 | クラッシャーラン RC-40 t=10cm | ｍ2 | 137
| 側溝工 |  |  | 式 | 1
|  | 車道用フタ付側溝 | PU3-B30 | ｍ | 111
|  | 歩道用フタ付側溝 | PU4-B30 | ｍ | 62
|  | 道路横断暗渠 | 300A | ｍ | 4
|  | ベンチフリューム | BFⅡ-300 | m | 28
|  | ベンチフリューム | BFⅡ-200 | m | 1
|  | 台付管 | D400 | m | 12
|  | 台付管 | D300 | m | 20
|  | 塩ビ管 | VPφ200 | m | 1 |  |  | 発生品利用
|  | ヒューム管 | HPφ300 | m | 2
| 集水桝工 |  |  | 式 | 1
|  | 集水桝 | A型 | 箇所 | 1
|  | 集水桝 | B型 | 箇所 | 1
|  | 集水桝 | C型 | 箇所 | 1
|  | 集水桝 | D型 | 箇所 | 1
|  | 集水桝 | E型 | 箇所 | 1
|  | 集水桝 | F型 | 箇所 | 1
|  | 集水桝 | G型 | 箇所 | 1
|  | 集水桝 | H型 | 箇所 | 1
| 路肩防護柵工 |  |  | 式 | 1
|  | ガードレール | Gr-C-4E | m | #REF!
|  | ガードレール | Gr-C-2B | m | #REF!
|  | 転落防止柵 | H=1.10m | m | #REF!
|  | ネットフェンス | H=1.35m | m | #REF!
|  | ネットフェンス | H=1.80m | m | #REF!
| ブロック積擁壁工 |  |  | 式 | 1
|  | 天端コンクリート |  | ｍ | #REF!
|  | コンクリートブロック積 |  | ｍ2 | #REF!
|  | 基礎コンクリート |  | m | #REF!
構造物撤去工 |  |  |  | 式 | 1
| 構造物取壊し工 |  |  | 式 | #REF!
コンクリート構造物
|  | 取壊し | 鉄筋 | m3 | #REF!
コンクリート構造物
|  | 取壊し | 無筋 | m3 | #REF!
|  | ブロック積取壊し |  | m2 | #REF!
|  | 舗装版 取壊 | アスファルト舗装版 | m2 | #REF!
|  | 舗装版 取壊 | 舗装カッター t=4cm | m | #REF!
|  | フェンス撤去 |  | m | #REF!
|  | 制御盤撤去 |  | 式 | #REF!
|  | 消防団撤去 |  | 式 | #REF!
集水桝用
|  | グレーチング蓋撤去 |  | 枚 | #REF!
側溝用
|  | グレーチング蓋撤去 | B=400 | 枚 | #REF!
| 運搬処理工 |  |  | 式 | #REF!
|  | 殻運搬 | コンクリート鉄筋 | m3 | #REF!
|  | 殻運搬 | コンクリート無筋 | m3 | #REF! |  |  | ｺﾝｸﾘｰﾄ+石材
|  | 殻運搬 | アスファルト | m3 | #REF!
|  | 殻処分 | コンクリート鉄筋 | m3 | #REF!
|  | 殻処分 | コンクリート無筋 | m3 | #REF! |  |  | ｺﾝｸﾘｰﾄ+石材
|  | 殻処分 | アスファルト | m3 | #REF!
仮設工 |  |  |  | 式 | 1
| 仮水路工 |  |  | 式 | #REF!
|  | 大型土のう | 製作 | 袋 | #REF!
|  | 大型土のう | 据付 | 袋 | #REF!
|  | 大型土のう | 撤去 | 袋 | #REF!
高密度ポリエチレン管
|  | 仮排水管 | (内面平滑管) φ1350 | m | #REF!
高密度ポリエチレン管
|  | 仮排水管設置 | (内面平滑管) φ1350 | m | #REF!
高密度ポリエチレン管
|  | 仮排水管撤去 | (内面平滑管) φ1350 | m | #REF!
| 工事用道路工 |  |  | 式 | #REF!
|  | 工事用道路盛土 |  | m3 | #REF!
|  | 工事用道路盛土撤去 |  | m3 | #REF!
|  | 敷砂利 | t=10cm | m2 | #REF!

## 表紙 (8)
PAGE
2．砂防土工

## 砂防土工
砂防土工 数量集計表
１式当り
名 称 | 規 格 | 単位 | 数 量 | 摘 要
掘削工 |  | 式 | 1
掘削(土砂) |  | ｍ3 | 6800
盛土工 |  | 式 | 1
路体（築堤） | 転圧有
盛土 | 施工幅員4.0m以上 | m3 | 190
路体（築堤） | 転圧有
盛土 | 施工幅員4.0～2.5m以上 | m3 | 130
路体（築堤） | 転圧有
盛土 | 施工幅員2.5m未満 | m3 | 2300
法面整形工 |  | 式 | 1
法面整形 | 切土部 | ｍ2 | 620
法面整形 | 盛土部 | ｍ2 | 130
1
残土処理工 |  | 式
|  | 式 | 1
整地 |  | （ｍ3） | 6610
|  | 式 | 1
土砂等運搬 |  | （ｍ3） | 6610

## 砂防土工一式
PAGE
砂防土工 |  |  | 数 量 計 算 書 | [5 empty] | 1式当り
名 称 | 計 算 式 | [6 empty] | 単位 | 数 量
掘削工
掘削(土砂) | Ｖ | = | 別紙数量計算書より |  | = | 6764.3 |  | m3 | 6800
盛土工
路体(築堤)盛土(購入土、転圧有)
2.5m未満 | Ｖ | = | 別紙数量計算書より |  | = | 185.2 |  | m3 | 190
2.5m以上4.0m未満 | Ｖ | = | 別紙数量計算書より |  | = | 126.7 |  | m3 | 130
4.0m以上 | Ｖ | = | 別紙数量計算書より |  | = | 2265.8 |  | m3 | 2300
|  |  |  | 合計 |  | 2577.7 |  | m3 | 2600
法面整形工
法面整形（切土） | A | = | 別紙数量計算書より |  | = | 617.7 |  | m2 | 620
法面整形（盛土） | A | = | 別紙数量計算書より |  | = | 134.4 |  | m2 | 130
残土処理工
整地 | Ｖ | = | 別紙土工配分図より |  | = | 6612 |  | m3 | 6610
土砂等運搬 | Ｖ | = | 別紙土工配分図より |  | = | 6612 |  | m3 | 6610

## 法面整形
[12 empty] | PAGE | [14 empty] | PAGE
法面整形工 |  |  |  |  | 数 量 計 算 書 |  |  | 1 | [5 empty] | 1式当り | 法面整形工 |  |  |  |  | 数 量 計 算 書 |  |  | 2 | [5 empty] | 1式当り
名 称 | 計 算 式 | [11 empty] | 単位 | 数 量 | 名 称 | 計 算 式 | [11 empty] | 単位 | 数 量
法面整形（切土） | A | = | 練石張面積 | [6 empty] | = | 421.2 | [6 empty] | 3号床固工 垂直壁
[16 empty] | A | = ( | 1.24 | + | 1 | )× | 1/2 | × | 1.2
| A | = | 種子吹付切土部面積 | [6 empty] | = | 45.9
|  |  | 1号床固工 本堤 | [17 empty] | × | 1.166 | × | 2 | = | 3.1
| A | = ( | 3.84 | + | 1.5 | )× | 1/2 | × | 3.6
[16 empty] | A | = | 1 | × | 1.5 | × | 1.166 | × | 2 | = | 3.5
[6 empty] | × | 1.166 | × | 2 | = | 22.4
4号床固工 本堤
| A | = | 1.5 | × | 1.3 | × | 1.166 |  |  | = | 2.3 |  |  |  |  | A | = ( | 4.17 | + | 1.5 | )× | 1/2 | × | 3.82
| A | = | 1.5 | × | 1 | × | 1.166 |  |  | = | 1.7 | [11 empty] | × | 1.166 | = | 12.6
|  |  | 1号床固工 垂直壁 | [12 empty] | A | = ( | 4.17 | + | 1.5 | )× | 1/2 | × | 3.82
| A | = ( | 1.24 | + | 1 | )× | 1/2 | × | 1.2
[23 empty] | × | 1.118 | = | 12.1
[6 empty] | × | 1.166 | × | 2 | = | 3.1
[16 empty] | A | = | 1.5 | × | 0.7 | × | 1.166 |  |  | = | 1.2
| A | = | 1 | × | 1.5 | × | 1.166 | × | 2 | = | 3.5
|  |  | 2号床固工 本堤 | [12 empty] | A | = | 1.5 | × | 1.7 | × | 1.118 |  |  | = | 2.9
| A | = ( | 4.27 | + | 1.5 | )× | 1/2 | × | 3.95
4号床固工 垂直壁
[6 empty] | × | 1.166 | × | 2 | = | 26.6 |  |  |  |  | A | = ( | 1.24 | + | 1 | )× | 1/2 | × | 1.2
| A | = | 1.5 | × | 0.9 | × | 1.166 |  |  | = | 1.6 | [9 empty] | × | 1.166 | × | 2 | = | 3.1
| A | = | 1.5 | × | 1.4 | × | 1.166 |  |  | = | 2.4 |  |  |  |  | A | = | 1 | × | 1.5 | × | 1.166 | × | 2 | = | 3.5
|  |  | 2号床固工 垂直壁 | [14 empty] | 1号帯工
| A | = ( | 1.24 | + | 1 | )× | 1/2 | × | 1.2 | [6 empty] | A | = ( | 1.24 | + | 1 | )× | 1/2 | × | 1.2
[6 empty] | × | 1.166 | × | 2 | = | 3.1 | [9 empty] | × | 1.166 | × | 2 | = | 3.1
| A | = | 1 | × | 1.5 | × | 1.166 | × | 2 | = | 3.5 |  |  |  |  | A | = | 1 | × | 1.5 | × | 1.166 | × | 2 | = | 3.5
|  |  | 3号床固工 本堤 | [14 empty] | 2号帯工
| A | = ( | 3.71 | + | 1.5 | )× | 1/2 | × | 3.4 | [6 empty] | A | = ( | 1.24 | + | 1 | )× | 1/2 | × | 1.2
[8 empty] | × | 1.166 | = | 10.3 | [9 empty] | × | 1.118 | × | 2 | = | 3
| A | = ( | 3.71 | + | 1.5 | )× | 1/2 | × | 3.4 | [6 empty] | A | = | 1 | × | 2.1 | × | 1.118 | × | 2 | = | 4.7
[8 empty] | × | 1.118 | = | 9.9 | [12 empty] | 計 |  | 617.7 |  | m2 | 620
| A | = | 1.5 | × | 1.2 | × | 1.166 |  |  | = | 2.1
[15 empty] | 法面整形（盛土） | A | = | 種子吹付盛土部面積 | [6 empty] | = | 134.4 |  | m2 | 130
| A | = | 1.5 | × | 1.1 | × | 1.118 |  |  | = | 1.8

## 土工配分図
土工フロー図
名 称 |  | 地 山 |  |  |  |  | 名 称 | 使用土 | 地山換算値
砂防土工 | [6 empty] | 作業土工
掘削 |  |  |  |  | 746 |  | 埋戻し
土砂 |  | 6764 |  |  |  |  | 転圧有 | 671 | 746
|  |  | 6764-746-2864= | 3154
作業土工 | BH床堀 | [5 empty] | 砂防土工
床掘 |  |  |  |  | 2864 |  | 盛土
土砂 |  | 3458 |  | 3458 |  |  | 転圧有 | 2578 | 2864
残土処理
[6 empty] | 3154+3458=6612 |  | 6612 | 6612

## 掘削工
[5 empty] | 砂 防 土 工 計 算 書 |  |  | NO.1
掘削(土砂)
砂防土工 | 距 離 |  | 断 面 積 | 平均断面積 | 土 量 | 断 面 積 | 平均断面積 | 土 量 | 摘 要
NO.0 | 0 | 砂防土工 数量集計表 | 7.3 | [5 empty] | 帯工
+1.00 | 1 |  | 7.3 | 7.3 | 7.3 |  |  |  | 帯工
NO.0
-〃- | 0 |  | 6.2 | 6.75 | 0 |  |  |  | 流路
BC.1
(NO.0+9.72) | 8.7 |  | 15.3 | 10.75 | 93.5
+13.80 | 4.1 |  | 15.3 | 15.3 | 62.7 |  |  |  | BC.1
NO.1+3.00 | 9.2 |  | 68.6 | 41.95 | 385.9 |  |  |  | 側壁
-〃- | 0 |  | 33.5 | 51.05 | 0 |  |  |  | 床固工
NO.1+3.00
+4.50 | 1.5 |  | 33.5 | 33.5 | 50.3 |  |  |  | 床固工
-〃- | 0 |  | 97.1 | 65.3 | 0 |  |  |  | NO.2
NO.2 | 15.5 |  | 97.1 | 97.1 | 1505.1
+4.10 | 4.1 |  | 97.1 | 97.1 | 398.1 |  |  |  | NO.2
+14.00 | 9.9 |  | 132.1 | 114.6 | 1134.5 |  |  |  | 側壁
-〃- | 0 |  | 84.9 | 108.5 | 0 |  |  |  | 床固工
+14.50
+15.50 | 1.5 |  | 84.9 | 84.9 | 127.4 |  |  |  | 床固工
-〃- | 0 |  | 77.9 | 81.4 | 0 |  |  |  | NO.3
NO.3 | 4.5 |  | 77.9 | 77.9 | 350.6
+10.00 | 10 |  | 68.1 | 73 | 730 |  |  |  | 流路
-〃- | 0 |  | 68.1 | 68.1 | 0 |  |  |  | 帯工
+10.00
+11.00 | 1 |  | 68.1 | 68.1 | 68.1 |  |  |  | 帯工
+10.00
-〃- | 0 |  | 68.1 | 68.1 | 0 |  |  |  | 流路
+10.00
+14.30 | 3.3 |  | 68.1 | 68.1 | 224.7 |  |  |  | 流路
-〃- | 0 |  | 53.9 | 61 | 0 |  |  |  | NO.4
NO.4 | 5.7 |  | 53.9 | 53.9 | 307.2
+1.50 | 1.5 |  | 53.9 | 53.9 | 80.9 |  |  |  | NO.4
-〃- | 0 |  | 32 | 42.95 | 0 |  |  |  | +7.50
小 計 | 81.5 |  |  |  | 5526.3
[5 empty] | 砂 防 土 工 計 算 書 |  |  | NO.2
掘削(土砂)
測 点 | 距 離 |  | 断 面 積 | 平均断面積 | 土 量 | 断 面 積 | 平均断面積 | 土 量 | 摘 要
+7.50 | 0 |  | 32
+11.20 | 3.7 |  | 32 | 32 | 118.4 |  |  |  | +7.50
NO.5 | 8.8 |  | 66.2 | 49.1 | 432.1 |  |  |  | 側壁
-〃- | 0 |  | 32 | 49.1 | 0 |  |  |  | 床固工
NO.5
+1.50 | 1.5 |  | 32 | 32 | 48 |  |  |  | 床固工
-〃- | 0 |  | 22.6 | 27.3 | 0 |  |  |  | +10.00
+10.00 | 8.5 |  | 22.6 | 22.6 | 192.1
NO.6+4.00 | 14 |  | 4.4 | 13.5 | 189
+7.59 | 3.6 |  | 4.4 | 4.4 | 15.8 |  |  |  | NO.6+4.00
+17.29 | 9.7 |  | 45.4 | 24.9 | 241.5 |  |  |  | 側壁
-〃- | 0 |  | 0.7 | 23.05 | 0 |  |  |  | 床固工
+17.29
+18.79 | 1.5 |  | 0.7 | 0.7 | 1.1 |  |  |  | 床固工
小 計 | 51.3 |  |  |  | 1238
合計 | 132.8 |  |  |  | 6764.3

## 盛土工
[5 empty] | 砂 防 土 工 計 算 書 |  |  | NO.1 | [5 empty] | 砂 防 土 工 計 算 書 | 河 川 土 工 計 算 書 |  |  | NO.1
|  |  |  | 盛土(W＜2.5) |  |  | 盛土(2.5≦W＜4.0) | [6 empty] | 盛土(4.0≦W)
砂防土工 | 距 離 |  | 断 面 積 | 平均断面積 | 土 量 | 断 面 積 | 平均断面積 | 土 量 | 摘 要 | 測 点 | 距 離 |  | 断 面 積 | 平均断面積 | 土 量 | 断 面 積 | 平均断面積 | 土 量 | 摘 要
NO.0 | 0 | 砂防土工 数量集計表 | 0.1 |  |  | 0.1 |  |  | 帯工 | NO.0 | 0 | 砂防土工 数量集計表 | 0.5 | [5 empty] | 帯工
+1.00 | 1 |  | 0.1 | 0.1 | 0.1 | 0.1 | 0.1 | 0.1 | 帯工 | +1.00 | 1 |  | 0.5 | 0.5 | 0.5 |  |  |  | 帯工
[9 empty] | NO.0 | [9 empty] | NO.0
-〃- | 0 |  | 0.1 | 0.1 | 0 | 0.1 | 0.1 | 0 | 流路 | -〃- | 0 |  | 0.5 | 0.5 | 0 |  |  |  | 流路
BC.1 | [9 empty] | BC.1
(NO.0+9.72) | 8.7 |  | 1.3 | 0.7 | 6.1 | 0 | 0.05 | 0.4 |  | (NO.0+9.72) | 8.7 |  | 1.1 | 0.8 | 7
+13.80 | 4.1 |  | 1.3 | 1.3 | 5.3 | 0 | 0 | 0 | BC.1 | +13.80 | 4.1 |  | 1.1 | 1.1 | 4.5 |  |  |  | BC.1
NO.1+3.00 | 9.2 |  | 1.2 | 1.25 | 11.5 | 9.9 | 4.95 | 45.5 | 側壁 | NO.1+3.00 | 9.2 |  | 2.3 | 1.7 | 15.6 |  |  |  | 側壁
-〃- | 0 |  | 0.5 | 0.85 | 0 | 0 | 4.95 | 0 | 床固工 | -〃- | 0 |  | 0 | 1.15 | 0 |  |  |  | 床固工
[9 empty] | NO.1+3.00 | [9 empty] | NO.1+3.00
+4.50 | 1.5 |  | 0.5 | 0.5 | 0.8 | 0 | 0 | 0 | 床固工 | +4.50 | 1.5 |  | 0 | 0 | 0 |  |  |  | 床固工
-〃- | 0 |  | 0.8 | 0.65 | 0 | 0.3 | 0.15 | 0 | NO.2 | -〃- | 0 |  | 37.1 | 18.55 | 0 |  |  |  | NO.2
NO.2 | 15.5 |  | 0.8 | 0.8 | 12.4 | 0.3 | 0.3 | 4.7 |  | NO.2 | 15.5 |  | 37.1 | 37.1 | 575.1
+4.10 | 4.1 |  | 0.8 | 0.8 | 3.3 | 0.3 | 0.3 | 1.2 | NO.2 | +4.10 | 4.1 |  | 37.1 | 37.1 | 152.1 |  |  |  | NO.2
+14.00 | 9.9 |  | 1.4 | 1.1 | 10.9 | 1.6 | 0.95 | 9.4 | 側壁 | +14.00 | 9.9 |  | 66.7 | 51.9 | 513.8 |  |  |  | 側壁
-〃- | 0 |  | 0.6 | 1 | 0 | 0.8 | 1.2 | 0 | 床固工 | -〃- | 0 |  | 0 | 33.35 | 0 |  |  |  | 床固工
[9 empty] | +14.50 | [9 empty] | +14.50
+15.50 | 1.5 |  | 0.6 | 0.6 | 0.9 | 0.8 | 0.8 | 1.2 | 床固工 | +15.50 | 1.5 |  | 0 | 0 | 0 |  |  |  | 床固工
-〃- | 0 |  | 1.3 | 0.95 | 0 | 0.6 | 0.7 | 0 | NO.3 | -〃- | 0 |  | 64.9 | 32.45 | 0 |  |  |  | NO.3
NO.3 | 4.5 |  | 1.3 | 1.3 | 5.9 | 0.6 | 0.6 | 2.7 |  | NO.3 | 4.5 |  | 64.9 | 64.9 | 292.1
+10.00 | 10 |  | 1.8 | 1.55 | 15.5 | 0.3 | 0.45 | 4.5 | 流路 | +10.00 | 10 |  | 27.5 | 46.2 | 462 |  |  |  | 流路
-〃- | 0 |  | 1.8 | 1.8 | 0 | 0.3 | 0.3 | 0 | 帯工 | -〃- | 0 |  | 26 | 26.75 | 0 |  |  |  | 帯工
[9 empty] | +10.00 | [9 empty] | +10.00
+11.00 | 1 |  | 1.8 | 1.8 | 1.8 | 0.3 | 0.3 | 0.3 | 帯工 | +11.00 | 1 |  | 26 | 26 | 26 |  |  |  | 帯工
[9 empty] | +10.00 | [9 empty] | +10.00
-〃- | 0 |  | 1.8 | 1.8 | 0 | 0.3 | 0.3 | 0 | 流路 | -〃- | 0 |  | 27.5 | 26.75 | 0 |  |  |  | 流路
[9 empty] | +10.00 | [9 empty] | +10.00
+14.30 | 3.3 |  | 1.8 | 1.8 | 5.9 | 0.3 | 0.3 | 1 | 流路 | +14.30 | 3.3 |  | 27.5 | 27.5 | 90.8 |  |  |  | 流路
-〃- | 0 |  | 1.9 | 1.85 | 0 | 0 | 0.15 | 0 | NO.4 | -〃- | 0 |  | 0 | 13.75 | 0 |  |  |  | NO.4
NO.4 | 5.7 |  | 1.9 | 1.9 | 10.8 | 0 | 0 | 0 |  | NO.4 | 5.7 |  | 0 | 0 | 0
+1.50 | 1.5 |  | 1.9 | 1.9 | 2.9 | 0 | 0 | 0 | NO.4 | +1.50 | 1.5 |  | 0 | 0 | 0 |  |  |  | NO.4
-〃- | 0 |  | 0.2 | 1.05 | 0 | 6.3 | 3.15 | 0 | +7.50 | -〃- | 0 |  | 15.6 | 7.8 | 0 |  |  |  | +7.50
小 計 | 81.5 |  |  |  | 94.1 |  |  | 71 |  | 小 計 | 81.5 |  |  |  | 2139.5
[5 empty] | 砂 防 土 工 計 算 書 |  |  | NO.2 | [6 empty] | 河 川 土 工 計 算 書 |  |  | NO.2
|  |  |  | 盛土(W＜2.5) |  |  | 盛土(2.5≦W＜4.0) | [6 empty] | 盛土(4.0≦W)
測 点 | 距 離 |  | 断 面 積 | 平均断面積 | 土 量 | 断 面 積 | 平均断面積 | 土 量 | 摘 要 | 測 点 | 距 離 |  | 断 面 積 | 平均断面積 | 土 量 | 断 面 積 | 平均断面積 | 土 量 | 摘 要
+7.50 | 0 |  | 0.2 |  |  | 6.3 |  |  |  | +7.50 | 0 |  | 15.6
+11.20 | 3.7 |  | 0.2 | 0.2 | 0.7 | 6.3 | 6.3 | 23.3 | +7.50 | +11.20 | 3.7 |  | 15.6 | 15.6 | 57.7 |  |  |  | +7.50
NO.5 | 8.8 |  | 0.3 | 0.25 | 2.2 | 0 | 3.15 | 27.7 | 側壁 | NO.5 | 8.8 |  | 0 | 7.8 | 68.6 |  |  |  | 側壁
-〃- | 0 |  | 1.5 | 0.9 | 0 | 0 | 0 | 0 | 床固工 | -〃- | 0 |  | 0 | 0 | 0 |  |  |  | 床固工
[9 empty] | NO.5 | [9 empty] | NO.5
+1.50 | 1.5 |  | 1.5 | 1.5 | 2.3 | 0 | 0 | 0 | 床固工 | +1.50 | 1.5 |  | 0 | 0 | 0 |  |  |  | 床固工
-〃- | 0 |  | 3.4 | 2.45 | 0 | 0.3 | 0.15 | 0 | +10.00 | -〃- | 0 |  | 0 | 0 | 0 |  |  |  | +10.00
+10.00 | 8.5 |  | 3.4 | 3.4 | 28.9 | 0.3 | 0.3 | 2.6 |  | +10.00 | 8.5 |  | 0 | 0 | 0
NO.6+4.00 | 14 |  | 2.1 | 2.75 | 38.5 | 0 | 0.15 | 2.1 |  | NO.6+4.00 | 14 |  | 0 | 0 | 0
+7.59 | 3.6 |  | 2.1 | 2.1 | 7.6 | 0 | 0 | 0 | NO.6+4.00 | +7.59 | 3.6 |  | 0 | 0 | 0 |  |  |  | NO.6+4.00
+17.29 | 9.7 |  | 0.1 | 1.1 | 10.7 | 0 | 0 | 0 | 側壁 | +17.29 | 9.7 |  | 0 | 0 | 0 |  |  |  | 側壁
-〃- | 0 |  | 0.1 | 0.1 | 0 | 0 | 0 | 0 | 床固工 | -〃- | 0 |  | 0 | 0 | 0 |  |  |  | 床固工
[9 empty] | +17.29 | [9 empty] | +17.29
+18.79 | 1.5 |  | 0.1 | 0.1 | 0.2 | 0 | 0 | 0 | 床固工 | +18.79 | 1.5 |  | 0 | 0 | 0 |  |  |  | 床固工
小 計 | 51.3 |  |  |  | 91.1 |  |  | 55.7 |  | 小 計 | 51.3 |  |  |  | 126.3
合計 | 132.8 |  |  |  | 185.2 |  |  | 126.7 |  | 合計 | 132.8 |  |  |  | 2265.8

## 表紙 (7)
PAGE
3．法面工

## 法面工
法面工 数量集計表
１式当り
名 称 | 規 格 | 単位 | 数 量 | 摘 要
植生工 |  | 式 | 1
種子吹付 |  | m2 | 180

## 植生工
PAGE
植生工 |  |  |  |  | 数 量 計 算 書 |  |  |  |  | 1式当り
名 称 | 計 算 式 | [7 empty] | 単位 | 数 量
種子吹付 | A | = | 134.4 | + | 45.85 | = | 180.3 |  | m2 | 180

## 種子
種子吹付 |  |  | 面積計算書 |  |  |  |  | 種子吹付 |  |  | 面積計算書
測 点 | 延 長 |  |  | 法長(幅) | 平均法長(幅) | 面 積 | 備 考 | 測 点 | 延 長 |  |  | 法長(幅) | 平均法長(幅) | 面 積 | 備 考
| 尻側 | 肩 側 | 平均長 | [5 empty] | 尻側 | 肩 側 | 平均長
| 盛土部 | [7 empty] | 切土部
| 24.49 | 24.24 | 24.37 | 2.38 | 1.19 | 29 |  |  | 10.07 | 10.07 | 10.07 | 0.58 | 0.29 | 2.92
| 9.82 | 9.82 | 9.82 | 3.56 | 2.97 | 29.17 |  |  | 1.84 | 1.8 | 1.82 | 0.78 | 0.68 | 1.24
| 12.58 | 14.52 | 13.55 | 1.38 | 2.47 | 33.47 |  |  | 19.23 | 18.88 | 19.06 | 0.56 | 0.67 | 12.77
| 0.86 | 0.86 | 0.86 | 1.09 | 1.24 | 1.07 |  |  | 4.51 | 4.51 | 4.51 | 0.78 | 0.67 | 3.02
| 16.56 | 16.56 | 16.56 | 3.73 | 2.41 | 39.91 |  |  | 11.62 | 11.62 | 11.62 | 1.24 | 1.01 | 11.74
| 0.95 | 0.95 | 0.95 | 0 | 1.87 | 1.78 |  |  | 11.31 | 11.28 | 11.3 | 0.45 | 0.85 | 9.61
[9 empty] | 7.56 | 7.62 | 7.59 | 0.41 | 0.43 | 3.26
[9 empty] | 6.14 | 6.16 | 6.15 | 0 | 0.21 | 1.29
[13 empty] | 0 | 0
[6 empty] | ｍ2 | [7 empty] | ｍ2
計 | [5 empty] | 134.4 |  | 計 | [5 empty] | 45.85

## 表紙 (6)
PAGE
4．流路護岸工

## 流路護岸工
流路護岸工 数量集計表
１式当り
名 称 | 規 格 | 単位 | 数 量 | 摘 要
作業土工 |  | 式 | 1
|  | 式 | 1
床堀り(BH) |  | (m3) | 3500
|  | 式 | 1
埋戻し(転圧有) | 流用土 | (m3) | 670
|  | 式 | 1
基面整正 |  | (m2) | 1560
基礎工 |  | 式 | 1
基礎コンクリート | タイプ1 | ｍ | 29
基礎コンクリート | タイプ2 | ｍ | 56
基礎コンクリート | タイプ3 | ｍ | 64
ブロック積擁壁工 |  | 式 | 1
コンクリートブロック積 | タイプ1 | ｍ2 | 97
コンクリートブロック積 | タイプ2 | ｍ2 | 65
コンクリートブロック積 | タイプ3 | ｍ2 | 127
コンクリートブロック積 | タイプ4 | ｍ2 | 186
コンクリートブロック積 | タイプ5 | ｍ2 | 104
天端コンクリート | タイプ1 | ｍ | 29
天端コンクリート | タイプ2 | ｍ | 57
天端コンクリート | タイプ3 | ｍ | 66
流路護岸工 数量集計表
１式当り
名 称 | 規 格 | 単位 | 数 量 | 摘 要
大型ブロック積擁壁工 |  | 式 | 1
大型ブロック | 75型 | ｍ2 | 126
大型ブロック | 100型 | ｍ2 | 242
大型ブロック | 125型 | ｍ2 | 79
大型ブロック | 150型 | ｍ2 | 40
大型ブロック | 200型 | ｍ2 | 38
胴込コンクリート | 18-8-25BB | ｍ3 | 300
差し筋 | SD345 D16 | t | 1.02
水抜パイプ | VPφ50 | ｍ | 145
吸出防止材 | t=10mm | ｍ2 | 10
調整コンクリート | 18-8-40BB | ｍ3 | 115
化粧型枠 |  | ｍ2 | 143
裏込材 | RC-40 | ｍ3 | 231
基礎コンクリート | 18-8-40BB | ｍ3 | 26
|  | 式 | 1
型枠 |  | (ｍ2) | 57
均しコンクリート | 18-8-40BB | ｍ3 | 15
|  | 式 | 1
均しコン型枠 |  | (ｍ2) | 19
張コンクリート | 18-8-25BB | ｍ3 | 0.2
|  | 式 | 1
型枠 |  | (ｍ2) | 0.9

## 作業土工
[12 empty] | PAGE | [14 empty] | PAGE
作業土工 |  |  |  |  | 数 量 計 算 書 |  |  | 1 | [5 empty] | 1式当り | 作業土工 |  |  |  |  | 数 量 計 算 書 |  |  | 2 | [5 empty] | 1式当り
名 称 | 計 算 式 | [11 empty] | 単位 | 数 量 | 名 称 | 計 算 式 | [11 empty] | 単位 | 数 量
床掘り(BH) | Ｖ | = |  |  | 別紙土工計算書より |  |  |  |  | = | 3458.3 |  | m3 | 3500 |  |  |  | 2号床固工 水叩き
[16 empty] | A | = ( | 9.5 | + | 7 | )× | 1/2 | × | 8.11 | = | 66.9
2号床固工 垂直壁
埋戻し(転圧有) | Ｖ | = |  |  | 別紙土工計算書より |  |  |  |  | = | 671 |  | m3 | 670 |  | A | = | 10.26 | × | 1.24 |  |  |  |  | = | 12.7
流用土 | [17 empty] | 2号床固工 右岸護岸
|  |  | 基礎コンクリート タイプ1 | [12 empty] | A | = | 1.4 | × | 8.34 |  |  |  |  | = | 11.7
基面整正 | A | = | 28.8 | × | 0.43 |  |  |  |  | = | 12.4 | [6 empty] | 2号床固工 左岸護岸
|  |  | 基礎コンクリート タイプ2 | [12 empty] | A | = | 2.4 | × | 8.07 |  |  |  |  | = | 19.4
| A | = | 56.2 | × | 0.52 |  |  |  |  | = | 29.2 | [6 empty] | 3号床固工 本堤
|  |  | 基礎コンクリート タイプ3 | [12 empty] | A | = | 3.71 | × | 13.99 | + | 1.5 | × | 1 | = | 53.4
| A | = | 64.2 | × | 0.55 |  |  |  |  | = | 35.3 | [6 empty] | 3号床固工 水叩き
|  |  | 底張コンクリート | [12 empty] | A | = ( | 9.5 | + | 7 | )× | 1/2 | × | 7.12 | = | 58.7
| A | = ( | 8 | - | 0.5 | - | 0.1 | × | 2 | ) | [7 empty] | 3号床固工 垂直壁
[16 empty] | A | = | 10.26 | × | 1.24 |  |  |  |  | = | 12.7
[8 empty] | × | 93.2 | = | 680.4 | [6 empty] | 3号床固工 右岸護岸
|  |  | 大型ブロック基礎 | [12 empty] | A | = | 1.4 | × | 7.35 |  |  |  |  | = | 10.3
| A | = | 1.15 | × | 12.65 |  |  |  |  | = | 14.5 | [6 empty] | 3号床固工 左岸護岸
|  |  | 大型ブロック基礎 | [12 empty] | A | = | 1.9 | × | 7.11 |  |  |  |  | = | 13.5
| A | = | 1.4 | × | 7.54 |  |  |  |  | = | 10.6 | [6 empty] | 4号床固工 本堤
|  |  | 大型ブロック基礎 | [12 empty] | A | = | 4.17 | × | 14.03 | + | 1.5 | × | 1 | = | 60
| A | = | 1.4 | × | 9.73 |  |  |  |  | = | 13.6 | [6 empty] | 4号床固工 水叩き
|  |  | 大型ブロック基礎 | [12 empty] | A | = ( | 9.5 | + | 7 | )× | 1/2 | × | 7.94 | = | 65.5
| A | = | 1.65 | × | 3.53 |  |  |  |  | = | 5.8 | [6 empty] | 4号床固工 垂直壁
|  |  | 1号床固工 本堤 | [12 empty] | A | = | 10.26 | × | 1.24 |  |  |  |  | = | 12.7
| A | = | 3.84 | × | 18.8 | + | 1.5 | [10 empty] | 4号床固工 右岸護岸
[16 empty] | A | = | 1.65 | × | 8.17 |  |  |  |  | = | 13.5
[6 empty] | ×( | 1 | + | 1 | ) = | 75.2 | [6 empty] | 4号床固工 左岸護岸
|  |  | 1号床固工 水叩き | [12 empty] | A | = | 1.4 | × | 7.93 |  |  |  |  | = | 11.1
| A | = ( | 9.5 | + | 7 | )× | 1/2 | × | 7.48 | = | 61.7 | [6 empty] | 1号帯工
|  |  | 1号床固工 垂直壁 | [12 empty] | A | = | 10.26 | × | 1.24 |  |  |  |  | = | 12.7
| A | = | 10.26 | × | 1.24 |  |  |  |  | = | 12.7 | [6 empty] | 2号帯工
|  |  | 1号床固工 右岸護岸 | [12 empty] | A | = | 10.2 | × | 1.24 |  |  |  |  | = | 12.6
| A | = | 1.4 | × | 7.71 |  |  |  |  | = | 10.8
|  |  | 1号床固工 左岸護岸 | [20 empty] | 計 |  | 1558.9 |  | m2 | 1560
| A | = | 1.65 | × | 7.46 |  |  |  |  | = | 12.3
2号床固工 本堤
| A | = | 4.27 | × | 31.38 | + | 1.5
[6 empty] | ×( | 1 | + | 1 | ) = | 137

## 床掘埋戻
[5 empty] | 作 業 土 工 計 算 書 |  |  | NO.1
|  |  |  | 床掘 |  |  | 埋戻(転圧有)
砂防土工 | 距 離 |  | 断 面 積 | 平均断面積 | 土 量 | 断 面 積 | 平均断面積 | 土 量 | 摘 要
NO.0 | 0 | 砂防土工 数量集計表 | 33.3 |  |  | 11.8 |  |  | 帯工
+1.00 | 1 |  | 33.3 | 33.3 | 33.3 | 11.8 | 11.8 | 11.8 | 帯工
NO.0
-〃- | 0 |  | 19.9 | 26.6 | 0 | 5.2 | 8.5 | 0 | 流路
BC.1
(NO.0+9.72) | 8.7 |  | 23.8 | 21.85 | 190.1 | 5.1 | 5.15 | 44.8
+13.80 | 4.1 |  | 23.8 | 23.8 | 97.6 | 5.1 | 5.1 | 20.9 | BC.1
NO.1+3.00 | 9.2 |  | 42.1 | 32.95 | 303.1 | 12.5 | 8.8 | 81 | 側壁
-〃- | 0 |  | 101.7 | 71.9 | 0 | 6 | 9.25 | 0 | 床固工
NO.1+3.00
+4.50 | 1.5 |  | 101.7 | 101.7 | 152.6 | 6 | 6 | 9 | 床固工
-〃- | 0 |  | 18.7 | 60.2 | 0 | 2.5 | 4.25 | 0 | NO.2
NO.2 | 15.5 |  | 18.7 | 18.7 | 289.9 | 2.5 | 2.5 | 38.8
+4.10 | 4.1 |  | 18.7 | 18.7 | 76.7 | 2.5 | 2.5 | 10.3 | NO.2
+14.00 | 9.9 |  | 49.8 | 34.25 | 339.1 | 10.8 | 6.65 | 65.8 | 側壁
-〃- | 0 |  | 149.8 | 99.8 | 0 | 13 | 11.9 | 0 | 床固工
+14.50
+15.50 | 1.5 |  | 149.8 | 149.8 | 224.7 | 13 | 13 | 19.5 | 床固工
-〃- | 0 |  | 16.4 | 83.1 | 0 | 3.4 | 8.2 | 0 | NO.3
NO.3 | 4.5 |  | 16.4 | 16.4 | 73.8 | 3.4 | 3.4 | 15.3
+10.00 | 10 |  | 18.3 | 17.35 | 173.5 | 4.5 | 3.95 | 39.5 | 流路
-〃- | 0 |  | 27.5 | 22.9 | 0 | 4.5 | 4.5 | 0 | 帯工
+10.00
+11.00 | 1 |  | 27.5 | 27.5 | 27.5 | 4.5 | 4.5 | 4.5 | 帯工
+10.00
-〃- | 0 |  | 18.3 | 22.9 | 0 | 4.5 | 4.5 | 0 | 流路
+10.00
+14.30 | 3.3 |  | 18.3 | 18.3 | 60.4 | 4.5 | 4.5 | 14.9 | 流路
-〃- | 0 |  | 8.7 | 13.5 | 0 | 0.7 | 2.6 | 0 | NO.4
NO.4 | 5.7 |  | 8.7 | 8.7 | 49.6 | 0.7 | 0.7 | 4
+1.50 | 1.5 |  | 8.7 | 8.7 | 13.1 | 0.7 | 0.7 | 1.1 | NO.4
-〃- | 0 |  | 27.7 | 18.2 | 0 | 8.5 | 4.6 | 0 | +7.50
小 計 | 81.5 |  |  |  | 2105 |  |  | 381.2
[5 empty] | 作 業 土 工 計 算 書 |  |  | NO.2
|  |  |  | 床掘 |  |  | 埋戻(転圧有)
測 点 | 距 離 |  | 断 面 積 | 平均断面積 | 土 量 | 断 面 積 | 平均断面積 | 土 量 | 摘 要
+7.50 | 0 |  | 27.7 |  |  | 8.5
+11.20 | 3.7 |  | 27.7 | 27.7 | 102.5 | 8.5 | 8.5 | 31.5 | +7.50
NO.5 | 8.8 |  | 51.3 | 39.5 | 347.6 | 14 | 11.25 | 99 | 側壁
-〃- | 0 |  | 86.2 | 68.75 | 0 | 7.8 | 10.9 | 0 | 床固工
NO.5
+1.50 | 1.5 |  | 86.2 | 86.2 | 129.3 | 7.8 | 7.8 | 11.7 | 床固工
-〃- | 0 |  | 11.3 | 48.75 | 0 | 0.5 | 4.15 | 0 | +10.00
+10.00 | 8.5 |  | 11.3 | 11.3 | 96.1 | 0.5 | 0.5 | 4.3
NO.6+4.00 | 14 |  | 13.8 | 12.55 | 175.7 | 4.3 | 2.4 | 33.6
+7.59 | 3.6 |  | 13.8 | 13.8 | 49.7 | 4.3 | 4.3 | 15.5 | NO.6+4.00
+17.29 | 9.7 |  | 49.8 | 31.8 | 308.5 | 13.6 | 8.95 | 86.8 | 側壁
-〃- | 0 |  | 95.9 | 72.85 | 0 | 4.9 | 9.25 | 0 | 床固工
+17.29
+18.79 | 1.5 |  | 95.9 | 95.9 | 143.9 | 4.9 | 4.9 | 7.4 | 床固工
小 計 | 51.3 |  |  |  | 1353.3 |  |  | 289.8
合計 | 132.8 |  |  |  | 3458.3 |  |  | 671

## 基礎工
PAGE
基礎工 |  |  |  |  | 数 量 計 算 書 | [10 empty] | 1式当り
名 称 | 計 算 式 | [13 empty] | 単位 | 数 量
基礎コンクリート | L | = | 4.9 | + | 3.52 | + | 4.03 | + | 3.72 | + | 2.06
タイプ１
|  |  |  | + | 1.52 | + | 3.62 | + | 2 | + | 3.42 | = | 28.8 |  | ｍ | 29
基礎コンクリート | L | = | 15.46 | + | 4.05 | + | 4.31 | + | 10.03 | + | 3.34
タイプ2
[8 empty] | + | 15.08 | + | 3.95 | = | 56.2 |  | ｍ | 56
基礎コンクリート | L | = | 8.38 | + | 10.13 | + | 4.05 | + | 4.19 | + | 9.78
タイプ3
|  |  | 3.26 | + | 8.17 | + | 9.88 | + | 2.09 | + | 0.77
[10 empty] | + | 3.45 | = | 64.2 |  | ｍ | 64

## 基礎単位数量
[14 empty] | PAGE | [16 empty] | PAGE | [16 empty] | PAGE
基礎コンクリート タイプ1 |  |  |  |  | 単 位 数 量 計 算 書 | [10 empty] | 100m当り | 基礎コンクリート タイプ2 |  |  |  |  | 単 位 数 量 計 算 書 | [10 empty] | 100m当り | 基礎コンクリート タイプ3 |  |  |  |  | 単 位 数 量 計 算 書 | [10 empty] | 100m当り
名 称 | 計 算 式 | [13 empty] | 単位 | 数 量 | 名 称 | 計 算 式 | [13 empty] | 単位 | 数 量 | 名 称 | 計 算 式 | [13 empty] | 単位 | 数 量
コンクリート | V | = | 0.5 | ×( | 0.1 | + | 0.43 | )× | 0.15 | × | 100 | = | 4 |  |  |  | コンクリート | V | = | 0.5 | ×( | 0.1 | + | 0.52 | )× | 0.2 | × | 100 | = | 6.2 |  |  |  | コンクリート | V | = | 0.5 | ×( | 0.1 | + | 0.55 | )× | 0.25 | × | 100 | = | 8.1
18-8-40BB | [16 empty] | 18-8-40BB | [16 empty] | 18-8-40BB
| V | = | 0.43 | × | 0.1 | × | 100 |  |  |  |  | = | 4.3 |  |  |  |  | V | = | 0.52 | × | 0.1 | × | 100 |  |  |  |  | = | 5.2 |  |  |  |  | V | = | 0.55 | × | 0.1 | × | 100 |  |  |  |  | = | 5.5
[11 empty] | 計 |  | 8.3 |  | ｍ3 | 8 | [11 empty] | 計 |  | 11.4 |  | ｍ3 | 11 | [11 empty] | 計 |  | 13.6 |  | ｍ3 | 14
型枠 | A | = | 0.1 | × | 100 | [6 empty] | = | 10 |  |  |  | 型枠 | A | = | 0.1 | × | 100 | [6 empty] | = | 10 |  |  |  | 型枠 | A | = | 0.1 | × | 100 | [6 empty] | = | 10
| A | = | 0.25 | × | 100 | [6 empty] | = | 25 |  |  |  |  | A | = | 0.3 | × | 100 | [6 empty] | = | 30 |  |  |  |  | A | = | 0.35 | × | 100 | [6 empty] | = | 35
| A | = | 0.5 | ×( | 0.1 | + | 0.43 | )× | 0.15 | × | 10 | = | 0.4 |  |  |  |  | A | = | 0.5 | ×( | 0.1 | + | 0.52 | )× | 0.2 | × | 10 | = | 0.6 |  |  |  |  | A | = | 0.5 | ×( | 0.1 | + | 0.55 | )× | 0.25 | × | 10 | = | 0.8
| A | = | 0.43 | × | 0.1 | × | 10 |  |  |  |  | = | 0.4 |  |  |  |  | A | = | 0.52 | × | 0.1 | × | 10 |  |  |  |  | = | 0.5 |  |  |  |  | A | = | 0.55 | × | 0.1 | × | 10 |  |  |  |  | = | 0.6
[11 empty] | 計 |  | 35.8 |  | ｍ2 | 36 | [11 empty] | 計 |  | 41.1 |  | ｍ2 | 41 | [11 empty] | 計 |  | 46.4 |  | ｍ2 | 46
目地材 | A | = | 0.5 | ×( | 0.1 | + | 0.43 | )× | 0.15 | × | 10 | = | 0.4 |  |  |  | 目地材 | A | = | 0.5 | ×( | 0.1 | + | 0.52 | )× | 0.2 | × | 10 | = | 0.6 |  |  |  | 目地材 | A | = | 0.5 | ×( | 0.1 | + | 0.55 | )× | 0.25 | × | 10 | = | 0.8
樹脂発泡体 t=10mm | [16 empty] | 樹脂発泡体 t=10mm | [16 empty] | 樹脂発泡体 t=10mm
| A | = | 0.43 | × | 0.1 | × | 10 |  |  |  |  | = | 0.4 |  |  |  |  | A | = | 0.52 | × | 0.1 | × | 10 |  |  |  |  | = | 0.5 |  |  |  |  | A | = | 0.55 | × | 0.1 | × | 10 |  |  |  |  | = | 0.6
[11 empty] | 計 |  | 0.8 |  | ｍ2 | 1 | [11 empty] | 計 |  | 1.1 |  | ｍ2 | 1 | [11 empty] | 計 |  | 1.4 |  | ｍ2 | 1

## 護岸工
[14 empty] | PAGE | [16 empty] | PAGE | [16 empty] | PAGE | [16 empty] | PAGE | [16 empty] | PAGE | [15 empty] | PAGE
ブロック積擁壁工 |  |  |  |  | 数 量 計 算 書 | [5 empty] | 1 |  |  |  |  | 1式当り | ブロック積擁壁工 |  |  |  |  | 数 量 計 算 書 | [5 empty] | 2 |  |  |  |  | 1式当り | ブロック積擁壁工 |  |  |  |  | 数 量 計 算 書 | [5 empty] | 3 |  |  |  |  | 1式当り | ブロック積擁壁工 |  |  |  |  | 数 量 計 算 書 | [5 empty] | 4 |  |  |  |  | 1式当り | ブロック積擁壁工 |  |  |  |  | 数 量 計 算 書 | [5 empty] | 5 |  |  |  |  | 1式当り | ブロック積擁壁工 |  |  |  |  | 数 量 計 算 書 |  |  |  |  | 6 |  |  |  |  | 1式当り
名 称 | 計 算 式 | [13 empty] | 単位 | 数 量 | 名 称 | 計 算 式 | [13 empty] | 単位 | 数 量 | 名 称 | 計 算 式 | [13 empty] | 単位 | 数 量 | 名 称 | 計 算 式 | [13 empty] | 単位 | 数 量 | 名 称 | 計 算 式 | [13 empty] | 単位 | 数 量 | 名 称 | 計 算 式 | [12 empty] | 単位 | 数 量
[51 empty] | コンクリート | A | = | 0.5 | ×( | 2.8 | + | 3.5 | )×
コンクリート | A | = | 0.5 | ×( | 3.35 | + | 3.35 | )× | [8 empty] | コンクリート | A | = | 0.5 | ×( | 2.8 | + | 3.35 | )× | [8 empty] | コンクリート | A | = | 0.5 | ×( | 2.8 | + | 3.35 | )× | [8 empty] | ブロック積 | [17 empty] | A | = | 0.5 | ×( | 5.01 | + | 4.45 | )× | [8 empty] | 天端コンクリート | L | = | 4.9 | + | 3.52 | + | 4.05 | + | 0.1 |  | = | 12.6
ブロック積 | [16 empty] | ブロック積 | [16 empty] | ブロック積 | [16 empty] | タイプ4 | [6 empty] | 0.5 | ×( | 0.25 | + | 0.25 | )= | 0.8 | [20 empty] | タイプ1
タイプ１ | [6 empty] | 0.5 | ×( | 4.9 | + | 4.9 | )= | 16.4 |  |  |  | タイプ2 | [6 empty] | 0.5 | ×( | 0.23 | + | 0.23 | )= | 0.7 |  |  |  | タイプ3 | [6 empty] | 0.5 | ×( | 0.23 | + | 0.23 | )= | 0.7 | [27 empty] | 0.5 | ×( | 0.1 | + | 0.1 | )= | 0.5 |  |  |  |  | L | = | 3.73 | + | 2.07 | + | 1.53 |  |  |  | = | 7.3
[52 empty] | A | = | 0.5 | ×( | 3.5 | + | 3.65 | )×
| A | = | 0.5 | ×( | 3.35 | + | 3.35 | )× | [9 empty] | A | = | 0.5 | ×( | 3.35 | + | 3.35 | )× | [9 empty] | A | = | 0.5 | ×( | 3.35 | + | 3.35 | )× | [36 empty] | 計 |  | 186.2 |  | ｍ2 | 186 |  | L | = | 3.61 | + | 1.99 | + | 3.4 |  |  |  | = | 9
[58 empty] | 0.5 | ×( | 4.19 | + | 4.17 | )= | 14.9
[7 empty] | 0.5 | ×( | 3.52 | + | 3.52 | )= | 11.8 | [10 empty] | 0.5 | ×( | 15.08 | + | 15 | )= | 50.4 | [10 empty] | 0.5 | ×( | 15.54 | + | 15.46 | )= | 51.9 | [47 empty] | 計 |  | 28.9 |  | m | 29
[52 empty] | A | = | 0.5 | ×( | 3.65 | + | 4.29 | )× | [8 empty] | コンクリート | A | = | 0.5 | ×( | 2.8 | + | 3.4 | )×
| A | = | 0.5 | ×( | 3.35 | + | 3.35 | )× | [9 empty] | A | = | 0.5 | ×( | 3.35 | + | 3.35 | )× | [9 empty] | A | = | 0.5 | ×( | 3.35 | + | 3.35 | )× | [25 empty] | ブロック積
[58 empty] | 0.5 | ×( | 9.78 | + | 9.72 | )= | 38.7 |  |  |  | タイプ5 | [6 empty] | 0.5 | ×( | 0.23 | + | 0.23 | )= | 0.7 |  |  |  | 天端コンクリート | L | = | 0.23 | + | 15.54 | + | 4.07 | + | 0.1 |  | = | 19.9
[7 empty] | 0.5 | ×( | 4.05 | + | 4.03 | )= | 13.5 | [10 empty] | 0.5 | ×( | 3.95 | + | 3.93 | )= | 13.2 | [10 empty] | 0.5 | ×( | 4.07 | + | 4.05 | )= | 13.6 | [37 empty] | タイプ2
[52 empty] | A | = | 0.5 | ×( | 4.29 | + | 3.75 | )× | [9 empty] | A | = | 0.5 | ×( | 3.4 | + | 4.85 | )× | [9 empty] | L | = | 0.25 | + | 4.33 | + | 10.08 | + | 0.1 |  | = | 14.8
| A | = | 0.5 | ×( | 3.35 | + | 2.8 | )× | [9 empty] | A | = | 0.5 | ×( | 3.35 | + | 2.8 | )× | [9 empty] | A | = | 0.5 | ×( | 3.35 | + | 2.8 | )×
[58 empty] | 0.5 | ×( | 0.1 | + | 0.1 | )= | 0.4 | [10 empty] | 0.5 | ×( | 8.43 | + | 8.38 | )= | 34.7 |  |  |  |  | L | = | 3.36 | [7 empty] | = | 3.4
[7 empty] | 0.5 | ×( | 0.1 | + | 0.1 | )= | 0.3 | [10 empty] | 0.5 | ×( | 0.1 | + | 0.1 | )= | 0.3 | [10 empty] | 0.5 | ×( | 0.1 | + | 0.1 | )= | 0.3
[52 empty] | A | = | 0.5 | ×( | 0.95 | + | 1.01 | )× | [9 empty] | A | = | 0.5 | ×( | 4.85 | + | 4.85 | )× | [9 empty] | L | = | 0.23 | + | 15 | + | 3.93 | + | 0.1 |  | = | 19.3
| A | = | 0.5 | ×( | 3.35 | + | 3.35 | )× | [19 empty] | 計 |  | 64.6 |  | ｍ2 | 65 |  | A | = | 0.5 | ×( | 2.8 | + | 3.35 | )×
[58 empty] | 0.5 | ×( | 1 | + | 1 | )= | 1 | [10 empty] | 0.5 | ×( | 10.2 | + | 10.13 | )= | 49.3 | [13 empty] | 計 |  | 57.4 |  | m | 57
[7 empty] | 0.5 | ×( | 3.73 | + | 3.72 | )= | 12.5 | [27 empty] | 0.5 | ×( | 0.25 | + | 0.25 | )= | 0.8
[52 empty] | A | = | 0.5 | ×( | 4.25 | + | 4.58 | )× | [9 empty] | A | = | 0.5 | ×( | 4.85 | + | 4.85 | )×
| A | = | 0.5 | ×( | 3.35 | + | 3.35 | )× | [26 empty] | A | = | 0.5 | ×( | 3.35 | + | 3.35 | )× | [42 empty] | 天端コンクリート | L | = | 0.23 | + | 8.43 | + | 10.2 | + | 4.08 |  | = | 22.9
[58 empty] | 0.5 | ×( | 3.26 | + | 3.24 | )= | 14.3 | [10 empty] | 0.5 | ×( | 4.08 | + | 4.05 | )= | 19.7 |  |  |  | タイプ3
[7 empty] | 0.5 | ×( | 2.07 | + | 2.06 | )= | 6.9 | [27 empty] | 0.5 | ×( | 4.33 | + | 4.31 | )= | 14.5 | [38 empty] | L | = | 0.25 | + | 4.17 | + | 9.72 | + | 0.1 |  | = | 14.2
[52 empty] | A | = | 0.5 | ×( | 2.8 | + | 3.4 | )× | [19 empty] | 計 |  | 104.4 |  | ｍ2 | 104
| A | = | 0.5 | ×( | 3.35 | + | 3.35 | )× | [26 empty] | A | = | 0.5 | ×( | 3.35 | + | 3.35 | )× | [43 empty] | L | = | 1 | + | 3.24 | [5 empty] | = | 4.2
[58 empty] | 0.5 | ×( | 0.23 | + | 0.23 | )= | 0.7
[7 empty] | 0.5 | ×( | 1.53 | + | 1.52 | )= | 5.1 | [27 empty] | 0.5 | ×( | 10.08 | + | 10.03 | )= | 33.7 | [38 empty] | L | = | 0.23 | + | 8.11 | + | 9.8 | + | 2.07
[52 empty] | A | = | 0.5 | ×( | 3.4 | + | 5.01 | )×
| A | = | 0.5 | ×( | 3.35 | + | 3.35 | )× | [26 empty] | A | = | 0.5 | ×( | 3.35 | + | 2.8 | )× | [46 empty] | + | 0.76 | + | 3.42 | + | 0.1 |  | = | 24.5
[58 empty] | 0.5 | ×( | 8.17 | + | 8.11 | )= | 34.2
[7 empty] | 0.5 | ×( | 3.62 | + | 3.61 | )= | 12.1 | [27 empty] | 0.5 | ×( | 0.1 | + | 0.1 | )= | 0.3 | [47 empty] | 計 |  | 65.8 |  | m | 66
[52 empty] | A | = | 0.5 | ×( | 5.01 | + | 5.01 | )×
| A | = | 0.5 | ×( | 3.35 | + | 3.35 | )× | [26 empty] | A | = | 0.5 | ×( | 3.35 | + | 3.35 | )×
[58 empty] | 0.5 | ×( | 9.88 | + | 9.8 | )= | 49.3
[7 empty] | 0.5 | ×( | 2 | + | 1.99 | )= | 6.7 | [27 empty] | 0.5 | ×( | 3.36 | + | 3.34 | )= | 11.2
[52 empty] | A | = | 0.5 | ×( | 5.01 | + | 5.01 | )×
| A | = | 0.5 | ×( | 3.35 | + | 3.35 | )× | [36 empty] | 計 |  | 127 |  | ｍ2 | 127
[58 empty] | 0.5 | ×( | 2.09 | + | 2.07 | )= | 10.4
[7 empty] | 0.5 | ×( | 3.42 | + | 3.4 | )= | 11.4
[52 empty] | A | = | 0.5 | ×( | 5.01 | + | 5.01 | )×
[11 empty] | 計 |  | 96.7 |  | ｍ2 | 97
[58 empty] | 0.5 | ×( | 0.77 | + | 0.76 | )= | 3.8
[52 empty] | A | = | 0.5 | ×( | 5.01 | + | 5.01 | )×
[58 empty] | 0.5 | ×( | 3.45 | + | 3.42 | )= | 17.2

## ブロック積護岸単位数量
[14 empty] | PAGE | [16 empty] | PAGE | [16 empty] | PAGE | [16 empty] | PAGE | [16 empty] | PAGE | [15 empty] | PAGE | [15 empty] | PAGE | [15 empty] | PAGE
コンクリートブロック積 タイプ1 |  |  |  |  | 単 位 数 量 計 算 書 | [10 empty] | 100m2当り | コンクリートブロック積 タイプ2 |  |  |  |  | 単 位 数 量 計 算 書 | [10 empty] | 100m2当り | コンクリートブロック積 タイプ3 |  |  |  |  | 単 位 数 量 計 算 書 | [10 empty] | 100m2当り | コンクリートブロック積 タイプ4 |  |  |  |  | 単 位 数 量 計 算 書 | [10 empty] | 100m2当り | コンクリートブロック積 タイプ5 |  |  |  |  | 単 位 数 量 計 算 書 | [10 empty] | 100m2当り | 天端コンクリート タイプ1 |  |  |  |  | 単 位 数 量 計 算 書 | [9 empty] | 100m当り | 天端コンクリート タイプ2 |  |  |  |  | 単 位 数 量 計 算 書 | [9 empty] | 100m当り | 天端コンクリート タイプ3 |  |  |  |  | 単 位 数 量 計 算 書 | [9 empty] | 100m当り
名 称 | 計 算 式 | [13 empty] | 単位 | 数 量 | 名 称 | 計 算 式 | [13 empty] | 単位 | 数 量 | 名 称 | 計 算 式 | [13 empty] | 単位 | 数 量 | 名 称 | 計 算 式 | [13 empty] | 単位 | 数 量 | 名 称 | 計 算 式 | [13 empty] | 単位 | 数 量 | 名 称 | 計 算 式 | [12 empty] | 単位 | 数 量 | 名 称 | 計 算 式 | [12 empty] | 単位 | 数 量 | 名 称 | 計 算 式 | [12 empty] | 単位 | 数 量
|  | 護岸長10m当り面積 | [16 empty] | 護岸長10m当り面積 | [16 empty] | 護岸長10m当り面積 | [16 empty] | ブロック面積 | [16 empty] | ブロック面積 | [14 empty] | コンクリート | V | = | 0.5 | × | 0.34 | × | 0.1 | × | 100 |  | = | 1.7 |  |  |  | コンクリート | V | = | 0.5 | × | 0.34 | × | 0.1 | × | 100 |  | = | 1.7 |  |  |  | コンクリート | V | = | 0.5 | × | 0.34 | × | 0.1 | × | 100 |  | = | 1.7
| A | = | 3 | × | 10 | = | 30 | m2 | [9 empty] | A | = | 3 | × | 10 | = | 30 | m2 | [9 empty] | A | = | 3 | × | 10 | = | 30 | m2 | [9 empty] | A | = | 186.2 | m2 | [13 empty] | A | = | 104.4 | m2 | [12 empty] | 18-8-25BB | [15 empty] | 18-8-25BB | [15 empty] | 18-8-25BB
[53 empty] | 天端延長 | [16 empty] | 天端延長 | [15 empty] | V | = | 0.34 | × | 0.1 | × | 100 |  |  |  | = | 3.4 |  |  |  |  | V | = | 0.45 | × | 0.1 | × | 100 |  |  |  | = | 4.5 |  |  |  |  | V | = | 0.5 | × | 0.1 | × | 100 |  |  |  | = | 5
|  | 100m2に対する比率 | [16 empty] | 100m2に対する比率 | [16 empty] | 100m2に対する比率 | [15 empty] | L | = | 0.25 | + | 4.17 | + | 9.72 | + | 0.1 | + | 1 | [6 empty] | L | = | 0.23 | + | 8.43 | + | 10.2 | + | 4.08 |  |  | = | 22.94 | m
|  |  | 100 | / | 30 | = | 3.33 | [12 empty] | 100 | / | 30 | = | 3.33 | [12 empty] | 100 | / | 30 | = | 3.33 | [11 empty] | + | 3.24 | + | 0.23 | + | 8.11 | + | 9.8 | + | 2.07 | [7 empty] | 基礎延長 | [24 empty] | 計 |  | 5.1 |  | ｍ3 | 5 | [10 empty] | 計 |  | 6.2 |  | ｍ3 | 6 | [10 empty] | 計 |  | 6.7 |  | ｍ3 | 7
[57 empty] | + | 0.76 | + | 3.42 | + | 0.1 | = | 42.97 | m |  |  |  | L | = | 8.38 | + | 10.13 | + | 4.05 |  |  |  |  | = | 22.56 | m
平均高
スプリットンブロック | A | = | [9 empty] | = | 100 |  | ｍ2 | 100 | スプリットンブロック | A | = | [9 empty] | = | 100 |  | ｍ2 | 100 | スプリットンブロック | A | = | [9 empty] | = | 100 |  | ｍ2 | 100 |  |  | 基礎延長 | [15 empty] | H | = | 104.4 | /{( | 22.94 | + | 22.56 | ) × | 1/2 } | / | 1.118 | = | 4.1 | m |  |  | 型枠 | A | = | 0.1 | × | 100 | [5 empty] | = | 10 |  | ｍ2 | 10 | 型枠 | A | = | 0.1 | × | 100 | [5 empty] | = | 10 |  | ｍ2 | 10 | 型枠 | A | = | 0.1 | × | 100 | [5 empty] | = | 10 |  | ｍ2 | 10
明度6以下 | [16 empty] | 明度6以下 | [16 empty] | 明度6以下 | [17 empty] | L | = | 4.19 | + | 9.78 | + | 3.26 | + | 8.17 | + | 9.88
[57 empty] | + | 2.09 | + | 0.77 | + | 3.45 | = | 41.59 | m |  |  |  |  | 護岸長10m当り面積
[69 empty] | A | = | 4.1 | × | 10 | = | 41 | m2
目地材 | A | = | 3 | × | 0.35 | × | 1.118 | × | 3.33 |  |  | = | 3.9 |  | ｍ2 | 4 | 裏込コンクリート | V | = | 100 | × | 0.1 | [6 empty] | = | 10 |  | ｍ3 | 10 | 裏込コンクリート | V | = | 100 | × | 0.1 | [6 empty] | = | 10 |  | ｍ3 | 10 |  |  | 平均高 | [31 empty] | 目地材 | A | = | 0.5 | × | 0.34 | × | 0.1 | × | 10 |  | = | 0.2 |  |  |  | 目地材 | A | = | 0.5 | × | 0.34 | × | 0.1 | × | 10 |  | = | 0.2 |  |  |  | 目地材 | A | = | 0.5 | × | 0.34 | × | 0.1 | × | 10 |  | = | 0.2
樹脂発泡体 t=10mm | [16 empty] | 18-8-25BB | [16 empty] | 18-8-25BB | [17 empty] | H | = | 186.2 | /{( | 42.97 | + | 41.59 | ) × | 1/2 } | / | 1.118 | = | 3.94 | m |  |  |  |  | 100m2に対する比率 | [14 empty] | 樹脂発泡体 t=10mm | [15 empty] | 樹脂発泡体 t=10mm | [15 empty] | 樹脂発泡体 t=10mm
[71 empty] | 100 | / | 41 | = | 2.44 | [10 empty] | A | = | 0.34 | × | 0.1 | × | 10 |  |  |  | = | 0.3 |  |  |  |  | A | = | 0.45 | × | 0.1 | × | 10 |  |  |  | = | 0.5 |  |  |  |  | A | = | 0.5 | × | 0.1 | × | 10 |  |  |  | = | 0.5
護岸長10m当り面積
裏込砕石 | V | = ( | 0.34 | + | 0.64 | ) × | 1/2 | × | 3.05 | [7 empty] | 型枠 | A | = | 3 | × | 0.1 | × | 1.118 | × | 3.33 |  |  | = | 1.1 |  | ｍ2 | 1 | 型枠 | A | = | 3 | × | 0.1 | × | 1.118 | × | 3.33 |  |  | = | 1.1 |  | ｍ2 | 1 |  | A | = | 3.94 | × | 10 | = | 39.4 | m2 | [35 empty] | 計 |  | 0.5 |  | ｍ2 | 1 | [10 empty] | 計 |  | 0.7 |  | ｍ2 | 1 | [10 empty] | 計 |  | 0.7 |  | ｍ2 | 1
RC-40 | [67 empty] | スプリットンブロック | A | = | [9 empty] | = | 100 |  | ｍ2 | 100
[8 empty] | × | 10 | × | 3.33 | = | 49.8 | [8 empty] | ※0.35+0.10 | [16 empty] | ※0.35+0.10 | [13 empty] | 100m2に対する比率 | [14 empty] | 明度6以下
[17 empty] | 目地材 | A | = | 3 | × | 0.45 | × | 1.118 | × | 3.33 |  |  | = | 5 |  | ｍ2 | 5 | 目地材 | A | = | 3 | × | 0.45 | × | 1.118 | × | 3.33 |  |  | = | 5 |  | ｍ2 | 5 |  |  |  | 100 | / | 39.4 | = | 2.54
| V | = ( | 0.59 | + | 0.64 | ) × | 1/2 | × | 0.1 | [7 empty] | 樹脂発泡体 t=10mm | [16 empty] | 樹脂発泡体 t=10mm
[68 empty] | 裏込コンクリート | V | = | 100 | × | 0.15 | [6 empty] | = | 15 |  | ｍ3 | 15
[8 empty] | × | 10 | × | 3.33 | = | 2 | [37 empty] | スプリットンブロック | A | = | [9 empty] | = | 100 |  | ｍ2 | 100 | 18-8-25BB
[17 empty] | 裏込砕石 | V | = | 3.1 | × | 0.3 | × | 1.118 | × | 10 | × | 3.33 | = | 34.6 |  |  |  | 裏込砕石 | V | = ( | 0.34 | + | 0.64 | ) × | 1/2 | × | 3.1 | [7 empty] | 明度6以下
[11 empty] | 計 |  | 51.8 |  | ｍ3 | 52 | RC-40 | [16 empty] | RC-40
[18 empty] | V | = ( | 0.27 | + | 0.34 | ) × | 1/2 | × | 0.1 | [15 empty] | × | 10 | × | 3.33 | = | 50.6 | [20 empty] | 型枠 | A | = | 4.1 | × | 0.15 | × | 1.118 | × | 2.44 |  |  | = | 1.7 |  | ｍ2 | 2
[51 empty] | 裏込コンクリート | V | = | 100 | × | 0.15 | [6 empty] | = | 15 |  | ｍ3 | 15
水抜きパイプ | L | = | 100 | / | 3 | × | 0.35 | × | 1.118 |  |  | = | 13 |  | ｍ | 13 | [8 empty] | × | 10 | × | 3.33 | = | 1 |  |  |  |  | V | = ( | 0.59 | + | 0.64 | ) × | 1/2 | × | 0.1 | [7 empty] | 18-8-25BB | [21 empty] | ※0.35+0.15
VPφ50 | [67 empty] | 目地材 | A | = | 4.1 | × | 0.5 | × | 1.118 | × | 2.44 |  |  | = | 5.6 |  | ｍ2 | 6
[28 empty] | 計 |  | 35.6 |  | ｍ3 | 36 | [8 empty] | × | 10 | × | 3.33 | = | 2 | [20 empty] | 樹脂発泡体 t=10mm
[51 empty] | 型枠 | A | = | 3.94 | × | 0.15 | × | 1.118 | × | 2.54 |  |  | = | 1.7 |  | ｍ2 | 2
吸出防止材 | A | = | 100 | / | 3 | × | 0.3 | × | 0.3 |  |  | = | 3 |  | ｍ2 | 3 | [28 empty] | 計 |  | 52.6 |  | ｍ3 | 53 | [22 empty] | ※0.34+(4.10+0.35-0.10-0.10)×0.1
t=10mm | [16 empty] | 水抜きパイプ | L | = | 100 | / | 3 | × | 0.45 | × | 1.118 |  |  | = | 16.8 |  | ｍ | 17 | [22 empty] | ※0.35+0.15 | [11 empty] | 裏込砕石 | V | = ( | 0.34 | + | 0.77 | ) × | 1/2 | × | 4.1
[17 empty] | VPφ50 | [33 empty] | 目地材 | A | = | 3.94 | × | 0.5 | × | 1.118 | × | 2.54 |  |  | = | 5.6 |  | ｍ2 | 6 | RC-40
[34 empty] | 水抜きパイプ | L | = | 100 | / | 3 | × | 0.45 | × | 1.118 |  |  | = | 16.8 |  | ｍ | 17 | 樹脂発泡体 t=10mm | [24 empty] | × | 10 | × | 2.44 | = | 55.5
[34 empty] | VPφ50 | [38 empty] | ※0.77-0.10×0.4
[17 empty] | 吸出防止材 | A | = | 100 | / | 3 | × | 0.3 | × | 0.3 |  |  | = | 3 |  | ｍ2 | 3 | [20 empty] | ※3.94+0.35-0.10-0.10 | [14 empty] | V | = ( | 0.77 | + | 0.73 | ) × | 1/2 | × | 0.1
[17 empty] | t=10mm | [33 empty] | 裏込砕石 | V | = | 4.09 | × | 0.3 | × | 1.118 | × | 10 | × | 2.54 | = | 34.8
[34 empty] | 吸出防止材 | A | = | 100 | / | 3 | × | 0.3 | × | 0.3 |  |  | = | 3 |  | ｍ2 | 3 | RC-40 | [24 empty] | × | 10 | × | 2.44 | = | 1.8
[34 empty] | t=10mm | [17 empty] | V | = ( | 0.27 | + | 0.34 | ) × | 1/2 | × | 0.1
[79 empty] | 計 |  | 57.3 |  | ｍ3 | 57
[59 empty] | × | 10 | × | 2.54 | = | 0.8
[62 empty] | 計 |  | 35.6 |  |  |  | 水抜きパイプ | L | = | 100 | / | 3 | × | 0.5 | × | 1.118 |  |  | = | 18.6 |  | ｍ | 19
[66 empty] | ｍ3 | 36 | VPφ50
[51 empty] | 水抜きパイプ | L | = | 100 | / | 3 | × | 0.5 | × | 1.118 |  |  | = | 18.6
[51 empty] | VPφ50 | [14 empty] | ｍ | 19 | 吸出防止材 | A | = | 100 | / | 3 | × | 0.3 | × | 0.3 |  |  | = | 3 |  | ｍ2 | 3
t=10mm
[51 empty] | 吸出防止材 | A | = | 100 | / | 3 | × | 0.3 | × | 0.3 |  |  | = | 3
[51 empty] | t=10mm | [14 empty] | ｍ2 | 3

## 表紙 (5)
PAGE
5．床固工

## 床固工集計
|  |  |  | PAGE | [12 empty] | PAGE
[5 empty] | 床固工 |  |  |  |  | 数 量 計 算 書 | [8 empty] | 1式当り
[5 empty] | 名 称 | 計 算 式 | [11 empty] | 単位 | 数 量
床固工数量集計表
床固工
[8 empty] | 1号 |  | 2号 |  | 3号 |  | 4号
[5 empty] | コンクリート | V | = | 262.2 | + | 492.1 | + | 177.6 | + | 211.8 | = | 1143.7 |  | ｍ3 | 1144
18-5-40BB
[8 empty] | 1号 |  | 2号 |  | 3号 |  | 4号
|  |  |  | １式当り | 化粧型枠 | A | = | 44.1 | + | 47.9 | + | 40.9 | + | 47.6 | = | 180.5 |  | ｍ2 | 181
名 称 | 規 格 | 単位 | 数 量 | 摘 要
[8 empty] | 1号 |  | 2号 |  | 3号 |  | 4号
[5 empty] | 型枠 | A | = | 213.2 | + | 398.8 | + | 138.4 | + | 147 | = | 897.4 |  | ｍ2 | 900
床固工 |  | 式 | 1
コンクリート | 18-5-40BB | m3 | 1144 |  |  |  |  | 1号 |  | 2号 |  | 3号 |  | 4号
|  | 式 | 1 |  | 足場工 | L | = | 43.3 | + | 79.5 | + | 27.8 | + | 32.5 | = | 183.1 |  | ｍ | 183
型枠 |  | (m2) | 900 |  | キャットウォーク
2号
化粧型枠 |  | m2 | 181 |  | 台付き管 | N | = | 2 | [6 empty] | = | 2 |  | 本 | 2
|  | 式 | 1 |  | D300
足場工 | キャットウォーク | (m) | 183
台付き管 | D300 | 本 | 2 |  |  |  | 垂直壁
垂直壁 |  | 式 | 1 |  |  |  |  | 1号 |  | 2号 |  | 3号 |  | 4号
[5 empty] | コンクリート | V | = | 24.1 | + | 24.1 | + | 24.1 | + | 24.1 | = | 96.4 |  | ｍ3 | 96
コンクリート | 18-5-40BB | m3 | 96 |  | 18-5-40BB
|  | 式 | 1
型枠 |  | (m2) | 210 |  |  |  |  | 1号 |  | 2号 |  | 3号 |  | 4号
|  | 式 | 1 |  | 型枠 | A | = | 53 | + | 53 | + | 53 | + | 53 | = | 212 |  | ｍ2 | 210
足場工 | キャットウォーク | (m) | 14
水叩工 |  | 式 | 1 |  |  |  |  | 1号 |  | 2号 |  | 3号 |  | 4号
[5 empty] | 足場工 | L | = | 3.5 | + | 3.5 | + | 3.5 | + | 3.5 | = | 14 |  | ｍ | 14
コンクリート | 18-5-40BB | m3 | 271 |  | キャットウォーク
帯工 |  | 式 | 1 |  |  |  | 水叩工
コンクリート | 18-5-40BB | m3 | 47 |  |  |  |  | 1号 |  | 2号 |  | 3号 |  | 4号
|  | 式 | 1 |  | コンクリート | V | = | 66.2 | + | 71.7 | + | 63.1 | + | 70.2 | = | 271.2 |  | ｍ3 | 271
型枠 |  | （ｍ2） | 100 |  | 18-5-40BB
|  | 式 | 1
足場工 | キャットウォーク | （ｍ） | 7

## 1号床固工
[14 empty] | PAGE | [16 empty] | PAGE | [16 empty] | PAGE
1号床固工 本堤 |  |  |  |  | 数 量 計 算 書 | [10 empty] | 1式当り | 1号床固工 垂直壁 |  |  |  |  | 数 量 計 算 書 | [10 empty] | 1式当り | 1号床固工 水叩工 |  |  |  |  | 数 量 計 算 書 | [10 empty] | 1式当り
名 称 | 計 算 式 | [13 empty] | 単位 | 数 量 | 名 称 | 計 算 式 | [13 empty] | 単位 | 数 量 | 名 称 | 計 算 式 | [13 empty] | 単位 | 数 量
コンクリート |  | オベリスク公式より | [14 empty] | コンクリート |  | オベリスク公式より | [14 empty] | コンクリート |  | 下流部断面積
18-5-40BB | [16 empty] | 18-5-40BB | [16 empty] | 18-5-40BB | A | = | 0.5 | ×( | 7 | + | 8 | )× | 1 | = | 7.5
| V | = | 0.16667 | ×( | 18.8 | × | 1.5 | + | 23.12 | × | 3.84 | [6 empty] | V | = | 0.16667 | ×( | 10.26 | × | 1 | + | 11.7 | × | 1.24
上流部断面積
|  | + | 2 | ×( | 23.12 | × | 1.5 | + | 18.8 | × | 3.84 | )) | [6 empty] | + | 2 | ×( | 11.7 | × | 1 | + | 10.26 | × | 1.24 | )) | [5 empty] | A | = | 0.5 | ×( | 9.5 | + | 10.5 | )× | 1 | = | 10
[10 empty] | × | 3.6 | = | 198.4 | [13 empty] | × | 1.2 | = | 14.7 |  |  |  |  | V | =( | 7.5 | + | 10 | )× | 0.5 | × | 7.68 |  |  | = | 67.2
| A | = | 10.5 | × | 2.5 | [6 empty] | = | 26.3 |  |  |  |  | A | = | 1.5 | × | 2.5 | [6 empty] | = | 3.8 |  |  |  |  | V | = | -0.5 | × | 10 | × | 0.2 |  |  |  |  | = | -1
| A | = | 0.5 | × | 1.25 | × | 2.5 |  |  |  |  | = | 1.6 |  |  |  |  | A | = | 0.5 | × | 1.25 | × | 2.5 |  |  |  |  | = | 1.6 | [14 empty] | 計 |  | 66.2 |  | ｍ3 | 66.2
| A | = | -0.5 | × | 0.78 | × | 1.3 |  |  |  |  | = | -0.5 |  |  |  |  | A | = | -0.5 | × | 0.9 | × | 1.5 |  |  |  |  | = | -0.7
| A | = | 5.5 | × | 2.5 | [6 empty] | = | 13.8 |  |  |  |  | A | = | 1.5 | × | 2.5 | [6 empty] | = | 3.8
| A | = | 0.5 | × | 1.25 | × | 2.5 |  |  |  |  | = | 1.6 |  |  |  |  | A | = | 0.5 | × | 1.25 | × | 2.5 |  |  |  |  | = | 1.6
| A | = | -0.5 | × | 0.6 | × | 1 |  |  |  |  | = | -0.3 |  |  |  |  | A | = | -0.5 | × | 0.9 | × | 1.5 |  |  |  |  | = | -0.7
[11 empty] | 計 |  | 42.5 | [14 empty] | 計 |  | 9.4
| V | = | 42.5 | × | 1.5 | [6 empty] | = | 63.8
[18 empty] | V | = | 9.4 | × | 1 | [6 empty] | = | 9.4
| V | = | 198.4 | + | 63.8 | [6 empty] | = | 262.2 |  | ｍ3 | 262.2
[18 empty] | V | = | 14.7 | + | 9.4 | [6 empty] | = | 24.1 |  | ｍ3 | 24.1
化粧型枠 | A | = | 2.55 | × | 2.5 | × | 2 |  |  |  |  | = | 12.8
| A | = | 0.5 | ×( | 13.1 | + | 10.5 | )× | 2.6 | × | 1.02 | = | 31.3 |  |  |  | 型枠 | A | = | 0.5 | ×( | 10.26 | + | 11.7 | )× | 1.2 | × | 1.02 | = | 13.4
[11 empty] | 計 |  | 44.1 |  | ｍ2 | 44.1 |  | A | = | 0.5 | ×( | 10.26 | + | 11.7 | )× | 1.2 |  |  | = | 13.2
型枠 | A | = | 0.5 | ×( | 18.8 | + | 23.12 | )× | 3.6 | × | 1.02 | = | 77 |  |  |  |  | A | = | 9.4 | × | 2 | [6 empty] | = | 18.8
| A | = | 0.5 | ×( | 18.8 | + | 23.12 | )× | 3.6 | × | 1.097 | = | 82.8 |  |  |  |  | A | = | 2.5 | × | 1 | × | 1.118 | × | 2 |  |  | = | 5.6
| A | = | 42.5 | × | 2 | [6 empty] | = | 85 |  |  |  |  | A | = | 1 | × | 1 | × | 2 |  |  |  |  | = | 2
| A | = | 2.5 | × | 1.5 | × | 1.118 | × | 2 |  |  | = | 8.4 | [14 empty] | 計 |  | 53 |  | ｍ2 | 53
| A | = ( | 1.2 | + | 1.5 | )× | 1.5 |  |  |  |  | = | 4.1
[17 empty] | 足場工 | L | = { | 9.4 | - ( | 1.93 | + | 1.85 | )× | 0.5 | × | 0.8
| A | = | 化粧型枠分控除 | [8 empty] | = | -44.1 |  |  |  | キャットウォーク
[25 empty] | × | 2 | } / | 1.8 | = | 3.5 |  | ｍ | 3.5
[11 empty] | 計 |  | 213.2 |  | ｍ2 | 213.2
足場工 | L | ={( | 23.12 | + | 18.8 | + | 2 | × | 0.6 | × | 2 | )
キャットウォーク
|  | × | 1/2 | × ( | 3.6 | - | 2 | ) + | 42.5 | } / | 1.8 | = | 43.3 |  | ｍ | 43.3

## 2号床固工
[14 empty] | PAGE | [16 empty] | PAGE | [16 empty] | PAGE | [16 empty] | PAGE
2号床固工 本堤 |  |  |  |  | 数 量 計 算 書 | [5 empty] | 1 |  |  |  |  | 1式当り | 2号床固工 本堤 |  |  |  |  | 数 量 計 算 書 | [5 empty] | 2 |  |  |  |  | 1式当り | 2号床固工 垂直壁 |  |  |  |  | 数 量 計 算 書 | [10 empty] | 1式当り | 2号床固工 水叩工 |  |  |  |  | 数 量 計 算 書 | [10 empty] | 1式当り
名 称 | 計 算 式 | [13 empty] | 単位 | 数 量 | 名 称 | 計 算 式 | [13 empty] | 単位 | 数 量 | 名 称 | 計 算 式 | [13 empty] | 単位 | 数 量 | 名 称 | 計 算 式 | [13 empty] | 単位 | 数 量
コンクリート |  | オベリスク公式より | [14 empty] | 型枠 | A | = | 0.5 | ×( | 31.38 | + | 36.12 | )× | 3.95 | × | 1.02 | = | 136 |  |  |  | コンクリート |  | オベリスク公式より | [14 empty] | コンクリート |  | 下流部断面積
18-5-40BB | [33 empty] | 18-5-40BB | [16 empty] | 18-5-40BB | A | = | 0.5 | ×( | 7 | + | 8 | )× | 1 | = | 7.5
| V | = | 0.16667 | ×( | 31.38 | × | 1.5 | + | 36.12 | × | 4.27 | [6 empty] | A | = | 0.5 | ×( | 31.38 | + | 36.12 | )× | 3.95 | × | 1.118 | = | 149 |  |  |  |  | V | = | 0.16667 | ×( | 10.26 | × | 1 | + | 11.7 | × | 1.24
上流部断面積
|  | + | 2 | ×( | 36.12 | × | 1.5 | + | 31.37 | × | 4.27 | )) | [5 empty] | A | = | 74.9 | × | 2 | [6 empty] | = | 149.8 | [5 empty] | + | 2 | ×( | 11.7 | × | 1 | + | 10.26 | × | 1.24 | )) | [5 empty] | A | = | 0.5 | ×( | 9.5 | + | 10.5 | )× | 1 | = | 10
[10 empty] | × | 3.95 | = | 380.2 |  |  |  |  | A | = | 2.5 | × | 1.5 | × | 1.118 | × | 2 |  |  | = | 8.4 | [13 empty] | × | 1.2 | = | 14.7 |  |  |  |  | V | =( | 7.5 | + | 10 | )× | 0.5 | × | 8.31 |  |  | = | 72.7
| A | = | 23 | × | 2.5 | [6 empty] | = | 57.5 |  |  |  |  | A | = ( | 1.6 | + | 1.1 | )× | 1.5 |  |  |  |  | = | 4.1 |  |  |  |  | A | = | 1.5 | × | 2.5 | [6 empty] | = | 3.8 |  |  |  |  | V | = | -0.5 | × | 10 | × | 0.2 |  |  |  |  | = | -1
| A | = | 0.5 | × | 1.25 | × | 2.5 |  |  |  |  | = | 1.6 |  |  |  |  | A | = | 化粧型枠分控除 | [8 empty] | = | -47.9 |  |  |  |  | A | = | 0.5 | × | 1.25 | × | 2.5 |  |  |  |  | = | 1.6 | [14 empty] | 計 |  | 71.7 |  | ｍ3 | 71.7
※台付管D300面積
| A | = | -0.5 | × | 0.54 | × | 0.9 |  |  |  |  | = | -0.2 |  |  |  |  | A | = | -0.15 | × | 2 | × | 2 |  |  |  |  | = | -0.6 |  |  |  |  | A | = | -0.5 | × | 0.9 | × | 1.5 |  |  |  |  | = | -0.7
| A | = | 6 | × | 2.5 | [6 empty] | = | 15 | [14 empty] | 計 |  | 398.8 |  | ｍ2 | 398.8 |  | A | = | 1.5 | × | 2.5 | [6 empty] | = | 3.8
| A | = | 0.5 | × | 1.25 | × | 2.5 |  |  |  |  | = | 1.6 |  |  |  | 足場工 | L | ={( | 36.12 | + | 31.38 | + | 2 | × | 0.6 | × | 2 | ) | [5 empty] | A | = | 0.5 | × | 1.25 | × | 2.5 |  |  |  |  | = | 1.6
キャットウォーク
| A | = | -0.5 | × | 0.84 | × | 1.4 |  |  |  |  | = | -0.6 | [5 empty] | × | 1/2 | × ( | 3.95 | - | 2 | ) + | 74.9 | } / | 1.8 | = | 79.5 |  | ｍ | 79.5 |  | A | = | -0.5 | × | 0.9 | × | 1.5 |  |  |  |  | = | -0.7
[11 empty] | 計 |  | 74.9 | [31 empty] | 計 |  | 9.4
[17 empty] | 台付き管 | N | = | [9 empty] | = | 2 |  | 本 | 2
| V | = | 74.9 | × | 1.5 | [6 empty] | = | 112.4 |  |  |  | D300
[7 empty] | ※台付管D300面積 | [27 empty] | V | = | 9.4 | × | 1 | [6 empty] | = | 9.4
| V | = | 380.2 | + | 112.4 | - | 0.15 | × | 1.6 | × | 2 | = | 492.1 |  | ｍ3 | 492.1
[35 empty] | V | = | 14.7 | + | 9.4 | [6 empty] | = | 24.1 |  | ｍ3 | 24.1
化粧型枠 | A | = | 2.73 | × | 2.5 | × | 2 |  |  |  |  | = | 13.7
| A | = | 0.5 | ×( | 10.5 | + | 13.45 | )× | 2.8 | × | 1.02 | = | 34.2 | [20 empty] | 型枠 | A | = | 0.5 | ×( | 10.26 | + | 11.7 | )× | 1.2 | × | 1.02 | = | 13.4
[11 empty] | 計 |  | 47.9 |  | ｍ2 | 47.9 | [18 empty] | A | = | 0.5 | ×( | 10.26 | + | 11.7 | )× | 1.2 |  |  | = | 13.2
[35 empty] | A | = | 9.4 | × | 2 | [6 empty] | = | 18.8
[35 empty] | A | = | 2.5 | × | 1 | × | 1.118 | × | 2 |  |  | = | 5.6
[35 empty] | A | = | 1 | × | 1 | × | 2 |  |  |  |  | = | 2
[45 empty] | 計 |  | 53 |  | ｍ2 | 53
[34 empty] | 足場工 | L | = { | 9.4 | - ( | 1.93 | + | 1.85 | )× | 0.5 | × | 0.8
キャットウォーク
[42 empty] | × | 2 | } / | 1.8 | = | 3.5 |  | ｍ | 3.5

## 3号床固工
[14 empty] | PAGE | [16 empty] | PAGE | [16 empty] | PAGE
3号床固工 本堤 |  |  |  |  | 数 量 計 算 書 | [11 empty] | 3号床固工 垂直壁 |  |  |  |  | 数 量 計 算 書 | [10 empty] | 1式当り | 3号床固工 水叩工 |  |  |  |  | 数 量 計 算 書 | [10 empty] | 1式当り
名 称 | 計 算 式 | [13 empty] | 単位 | 数 量 | 名 称 | 計 算 式 | [13 empty] | 単位 | 数 量 | 名 称 | 計 算 式 | [13 empty] | 単位 | 数 量
コンクリート |  | オベリスク公式より | [14 empty] | コンクリート |  | オベリスク公式より | [14 empty] | コンクリート |  | 下流部断面積
18-5-40BB | [16 empty] | 18-5-40BB | [16 empty] | 18-5-40BB | A | = | 0.5 | ×( | 7 | + | 8 | )× | 1 | = | 7.5
| V | = | 0.16667 | ×( | 13.99 | × | 1.5 | + | 17.73 | × | 3.71 | [6 empty] | V | = | 0.16667 | ×( | 10.26 | × | 1 | + | 11.7 | × | 1.24
上流部断面積
|  | + | 2 | ×( | 17.73 | × | 1.5 | + | 13.99 | × | 3.71 | )) | [6 empty] | + | 2 | ×( | 11.7 | × | 1 | + | 10.26 | × | 1.24 | )) | [5 empty] | A | = | 0.5 | ×( | 9.5 | + | 10.5 | )× | 1 | = | 10
[10 empty] | × | 3.4 | = | 138.1 | [13 empty] | × | 1.2 | = | 14.7 |  |  |  |  | V | =( | 7.5 | + | 10 | )× | 0.5 | × | 7.32 |  |  | = | 64.1
| A | = | 5.5 | × | 2.5 | [6 empty] | = | 13.8 |  |  |  |  | A | = | 1.5 | × | 2.5 | [6 empty] | = | 3.8 |  |  |  |  | V | = | -0.5 | × | 10 | × | 0.2 |  |  |  |  | = | -1
| A | = | 0.5 | × | 1.25 | × | 2.5 |  |  |  |  | = | 1.6 |  |  |  |  | A | = | 0.5 | × | 1.25 | × | 2.5 |  |  |  |  | = | 1.6 | [14 empty] | 計 |  | 63.1 |  | ｍ3 | 63.1
| A | = | -0.5 | × | 0.72 | × | 1.2 |  |  |  |  | = | -0.4 |  |  |  |  | A | = | -0.5 | × | 0.9 | × | 1.5 |  |  |  |  | = | -0.7
| A | = | 4 | × | 2.5 | [6 empty] | = | 10 |  |  |  |  | A | = | 1.5 | × | 2.5 | [6 empty] | = | 3.8
| A | = | 0.5 | × | 1.25 | × | 2.5 |  |  |  |  | = | 1.6 |  |  |  |  | A | = | 0.5 | × | 1.25 | × | 2.5 |  |  |  |  | = | 1.6
| A | = | -0.5 | × | 0.55 | × | 1.1 |  |  |  |  | = | -0.3 |  |  |  |  | A | = | -0.5 | × | 0.9 | × | 1.5 |  |  |  |  | = | -0.7
[11 empty] | 計 |  | 26.3 | [14 empty] | 計 |  | 9.4
| V | = | 26.3 | × | 1.5 | [6 empty] | = | 39.5
[18 empty] | V | = | 9.4 | × | 1 | [6 empty] | = | 9.4
| V | = | 138.1 | + | 39.5 | [6 empty] | = | 177.6 |  | ｍ3 | 177.6
[18 empty] | V | = | 14.7 | + | 9.4 | [6 empty] | = | 24.1 |  | ｍ3 | 24.1
化粧型枠 | A | = | 2.45 | × | 2.5 | × | 2 |  |  |  |  | = | 12.3
| A | = | 0.5 | ×( | 12.9 | + | 10.5 | )× | 2.4 | × | 1.02 | = | 28.6 |  |  |  | 型枠 | A | = | 0.5 | ×( | 10.26 | + | 11.7 | )× | 1.2 | × | 1.02 | = | 13.4
[11 empty] | 計 |  | 40.9 |  | ｍ2 | 40.9 |  | A | = | 0.5 | ×( | 10.26 | + | 11.7 | )× | 1.2 |  |  | = | 13.2
型枠 | A | = | 0.5 | ×( | 13.99 | + | 17.73 | )× | 3.4 | × | 1.02 | = | 55 |  |  |  |  | A | = | 9.4 | × | 2 | [6 empty] | = | 18.8
| A | = | 0.5 | ×( | 13.99 | + | 17.73 | )× | 3.4 | × | 1.097 | = | 59.2 |  |  |  |  | A | = | 2.5 | × | 1 | × | 1.118 | × | 2 |  |  | = | 5.6
| A | = | 26.3 | × | 2 | [6 empty] | = | 52.6 |  |  |  |  | A | = | 1 | × | 1 | × | 2 |  |  |  |  | = | 2
| A | = | 2.5 | × | 1.5 | × | 1.118 | × | 2 |  |  | = | 8.4 | [14 empty] | 計 |  | 53 |  | ｍ2 | 53
| A | = ( | 1.3 | + | 1.4 | )× | 1.5 |  |  |  |  | = | 4.1
[17 empty] | 足場工 | L | = { | 9.4 | - ( | 1.93 | + | 1.85 | )× | 0.5 | × | 0.8
| A | = | 化粧型枠分控除 | [8 empty] | = | -40.9 |  |  |  | キャットウォーク
[25 empty] | × | 2 | } / | 1.8 | = | 3.5 |  | ｍ | 3.5
[11 empty] | 計 |  | 138.4 |  | ｍ2 | 138.4
足場工 | L | ={( | 17.73 | + | 13.99 | + | 2 | × | 0.6 | + | 2 | × | 0.5 | )
キャットウォーク
|  | × | 1/2 | × ( | 3.4 | - | 2 | ) + | 26.3 | } / | 1.8 | = | 27.8 |  | ｍ | 27.8

## 4号床固工
[14 empty] | PAGE | [16 empty] | PAGE | [16 empty] | PAGE | [16 empty] | PAGE
4号床固工 本堤 |  |  |  |  | 数 量 計 算 書 | [5 empty] | 1 |  |  |  |  | 1式当り | 4号床固工 本堤 |  |  |  |  | 数 量 計 算 書 | [5 empty] | 2 |  |  |  |  | 1式当り | 4号床固工 垂直壁 |  |  |  |  | 数 量 計 算 書 | [10 empty] | 1式当り | 4号床固工 水叩工 |  |  |  |  | 数 量 計 算 書 | [10 empty] | 1式当り
名 称 | 計 算 式 | [13 empty] | 単位 | 数 量 | 名 称 | 計 算 式 | [13 empty] | 単位 | 数 量 | 名 称 | 計 算 式 | [13 empty] | 単位 | 数 量 | 名 称 | 計 算 式 | [13 empty] | 単位 | 数 量
コンクリート |  | オベリスク公式より | [14 empty] | 型枠 | A | = | 0.5 | ×( | 14.03 | + | 18.23 | )× | 3.82 | × | 1.02 | = | 62.8 |  |  |  | コンクリート |  | オベリスク公式より | [14 empty] | コンクリート |  | 下流部断面積
18-5-40BB | [33 empty] | 18-5-40BB | [16 empty] | 18-5-40BB | A | = | 0.5 | ×( | 7 | + | 8 | )× | 1 | = | 7.5
| V | = | 0.16667 | ×( | 14.03 | × | 1.5 | + | 18.23 | × | 4.17 | [6 empty] | A | = | 0.5 | ×( | 14.03 | + | 18.23 | )× | 3.82 | × | 1.118 | = | 68.9 |  |  |  |  | V | = | 0.16667 | ×( | 10.26 | × | 1 | + | 11.7 | × | 1.24
上流部断面積
|  | + | 2 | ×( | 18.23 | × | 1.5 | + | 14.03 | × | 4.17 | )) | [5 empty] | A | = | 27.1 | × | 2 | [6 empty] | = | 54.2 | [5 empty] | + | 2 | ×( | 11.7 | × | 1 | + | 10.26 | × | 1.24 | )) | [5 empty] | A | = | 0.5 | ×( | 9.5 | + | 10.5 | )× | 1 | = | 10
[10 empty] | × | 3.82 | = | 171.1 |  |  |  |  | A | = | 2.5 | × | 1 | × | 1.118 | × | 2 |  |  | = | 5.6 | [13 empty] | × | 1.2 | = | 14.7 |  |  |  |  | V | =( | 7.5 | + | 10 | )× | 0.5 | × | 8.14 |  |  | = | 71.2
| A | = | 4.5 | × | 2.5 | [6 empty] | = | 11.3 |  |  |  |  | A | = ( | 1.8 | + | 0.8 | )× | 1.5 |  |  |  |  | = | 3.9 |  |  |  |  | A | = | 1.5 | × | 2.5 | [6 empty] | = | 3.8 |  |  |  |  | V | = | -0.5 | × | 10 | × | 0.2 |  |  |  |  | = | -1
| A | = | 0.5 | × | 1.25 | × | 2.5 |  |  |  |  | = | 1.6 |  |  |  |  | A | = | 化粧型枠分控除 | [8 empty] | = | -47.6 |  |  |  |  | A | = | 0.5 | × | 1.25 | × | 2.5 |  |  |  |  | = | 1.6 | [14 empty] | 計 |  | 70.2 |  | ｍ3 | 70.2
2
| A | = | -0.5 | × | 0.85 | × | 1.7 |  |  |  |  | = | -0.7 |  |  |  |  | A | = | -π/4 | × | 0.7 | × | 2 |  |  |  |  | = | -0.8 |  |  |  |  | A | = | -0.5 | × | 0.9 | × | 1.5 |  |  |  |  | = | -0.7
| A | = | 5.5 | × | 2.5 | [6 empty] | = | 13.8 | [14 empty] | 計 |  | 147 |  | ｍ2 | 147 |  | A | = | 1.5 | × | 2.5 | [6 empty] | = | 3.8
| A | = | 0.5 | × | 1.25 | × | 2.5 |  |  |  |  | = | 1.6 |  |  |  | 足場工 | L | ={( | 18.23 | + | 14.03 | + | 2 | × | 0.6 | + | 2 | × | 0.5 | ) |  |  |  | A | = | 0.5 | × | 1.25 | × | 2.5 |  |  |  |  | = | 1.6
キャットウォーク
| A | = | -0.5 | × | 0.42 | × | 0.7 |  |  |  |  | = | -0.1 | [5 empty] | × | 1/2 | × ( | 3.82 | - | 2 | ) + | 27.1 | } / | 1.8 | = | 32.5 |  | ｍ | 32.5 |  | A | = | -0.5 | × | 0.9 | × | 1.5 |  |  |  |  | = | -0.7
2
| A | = | -π/4 | × | 0.7 | [6 empty] | = | -0.4 | [31 empty] | 計 |  | 9.4
[11 empty] | 計 |  | 27.1
[35 empty] | V | = | 9.4 | × | 1 | [6 empty] | = | 9.4
| V | = | 27.1 | × | 1.5 | [6 empty] | = | 40.7
[35 empty] | V | = | 14.7 | + | 9.4 | [6 empty] | = | 24.1 |  | ｍ3 | 24.1
| V | = | 171.1 | + | 40.7 | [6 empty] | = | 211.8 |  | ｍ3 | 211.8
化粧型枠 | A | = | 2.66 | × | 2.5 | × | 2 |  |  |  |  | = | 13.3 | [20 empty] | 型枠 | A | = | 0.5 | ×( | 10.26 | + | 11.7 | )× | 1.2 | × | 1.02 | = | 13.4
| A | = | 0.5 | ×( | 13.32 | + | 10.5 | )× | 2.82 | × | 1.02 | = | 34.3 | [21 empty] | A | = | 0.5 | ×( | 10.26 | + | 11.7 | )× | 1.2 |  |  | = | 13.2
[11 empty] | 計 |  | 47.6 |  | ｍ2 | 47.6 | [18 empty] | A | = | 9.4 | × | 2 | [6 empty] | = | 18.8
[35 empty] | A | = | 2.5 | × | 1 | × | 1.118 | × | 2 |  |  | = | 5.6
[35 empty] | A | = | 1 | × | 1 | × | 2 |  |  |  |  | = | 2
[45 empty] | 計 |  | 53 |  | ｍ2 | 53
[34 empty] | 足場工 | L | = { | 9.4 | - ( | 1.93 | + | 1.85 | )× | 0.5 | × | 0.8
キャットウォーク
[42 empty] | × | 2 | } / | 1.8 | = | 3.5 |  | ｍ | 3.5

## 帯工集計
PAGE
帯工 |  |  |  |  | 数 量 計 算 書 |  |  |  |  | 1式当り
名 称 | 計 算 式 | [7 empty] | 単位 | 数 量
|  |  | 1号帯工 |  | 2号帯工
コンクリート | V | = | 23.9 | + | 22.9 | = | 46.8 |  | ｍ3 | 47
18-5-40BB
型枠 |  |  | 1号帯工 |  | 2号帯工
| A | = | 53.3 | + | 49.4 | = | 102.7 |  | ｍ2 | 100
足場工 |  |  | 1号帯工 |  | 2号帯工
キャットウォーク | L | = | 3.4 | + | 3.2 | = | 6.6 |  | ｍ3 | 7

## 帯工
[14 empty] | PAGE | [16 empty] | PAGE
1号帯工 |  |  |  |  | 数 量 計 算 書 | [10 empty] | 1式当り | 2号帯工 |  |  |  |  | 数 量 計 算 書
名 称 | 計 算 式 | [13 empty] | 単位 | 数 量 | 名 称 | 計 算 式 | [13 empty] | 単位 | 数 量
コンクリート |  | オベリスク公式により | [14 empty] | コンクリート |  | オベリスク公式により
18-5-40BB | [16 empty] | 18-5-40BB
| V | = | 0.16667 | ×( | 10.26 | × | 1 | + | 11.7 | × | 1.24 | [6 empty] | V | = | 0.16667 | ×( | 11.4 | × | 1 | + | 10.2 | × | 1.24
|  | + | 2 | ×( | 11.7 | × | 1 | + | 10.26 | × | 1.24 | )) | [6 empty] | + | 2 | ×( | 10.2 | × | 1 | + | 11.4 | × | 1.24 | ))
[10 empty] | × | 1.2 | = | 14.7 | [13 empty] | × | 1.2 | = | 14.5
| A | =( | 1.5 | + | 1.25 | )× | 2.5 |  |  |  |  | = | 6.9 |  |  |  |  | A | =( | 1.5 | + | 1.25 | )× | 2.5 |  |  |  |  | = | 6.9
| A | = | -0.5 | × | 0.9 | × | 1.5 |  |  |  |  | = | -0.7 |  |  |  |  | A | = | -0.5 | × | 1.05 | × | 2.1 |  |  |  |  | = | -1.1
| A | = | -0.5 | × | 1.25 | × | 2.5 |  |  |  |  | = | -1.6 |  |  |  |  | A | = | -0.5 | × | 1.25 | × | 2.5 |  |  |  |  | = | -1.6
[11 empty] | 計 |  | 4.6 | [14 empty] | 計 |  | 4.2
| V | = | 4.6 | × | 1 | × | 2 | + | 14.7 |  |  | = | 23.9 |  | ｍ3 | 23.9 |  | V | = | 4.2 | × | 1 | × | 2 | + | 14.5 |  |  | = | 22.9 |  | ｍ3 | 22.9
型枠 | A | = | 0.5 | ×( | 11.7 | + | 10.26 | )× | 1.27 |  |  | = | 13.9 |  |  |  | 型枠 | A | = | 0.5 | ×( | 11.4 | + | 10.2 | )× | 1.2 |  |  | = | 13
| A | = | 0.5 | ×( | 11.7 | + | 10.26 | )× | 1.2 | × | 1.02 | = | 13.4 |  |  |  |  | A | = | 0.5 | ×( | 11.4 | + | 10.2 | )× | 1.2 | × | 1.02 | = | 13.2
| A | = | 4.6 | × | 2 | × | 2 |  |  |  |  | = | 18.4 |  |  |  |  | A | = | 4.2 | × | 2 | × | 2 |  |  |  |  | = | 16.8
| A | = | 1 | × | 1 | × | 2 |  |  |  |  | = | 2 |  |  |  |  | A | = | 0.4 | × | 1 | × | 2 |  |  |  |  | = | 0.8
| A | = | 2.5 | × | 1 | × | 1.118 | × | 2 |  |  | = | 5.6 |  |  |  |  | A | = | 2.5 | × | 1 | × | 1.118 | × | 2 |  |  | = | 5.6
[11 empty] | 計 |  | 53.3 |  | ｍ2 | 53.3 | [11 empty] | 計 |  | 49.4 |  | ｍ2 | 49.4
足場工 | L | = { | 4.6 | × | 2 | - ( | 1.93 | + | 1.85 | )× | 0.5 | [5 empty] | 足場工 | L | = { | 4.2 | × | 2 | - ( | 1.7 | + | 1.7 | )× | 0.5
キャットウォーク | [16 empty] | キャットウォーク
[6 empty] | × | 0.8 | × | 2 | } / | 1.8 | = | 3.4 |  | ｍ | 3.4 | [6 empty] | × | 0.8 | × | 2 | } / | 1.8 | = | 3.2 |  | ｍ | 3.2

## 表紙 (4)
PAGE
6．根固・水制工

## 根固水制工
PAGE
根固・水制工数量集計表
１式当り
名 称 | 規 格 | 単位 | 数 量 | 摘 要
底張コンクリート工 |  | 式 | 1
底張コンクリート | 18-8-40BB | ｍ | 93

## 根固水制工1式
PAGE
底張コンクリート工 |  |  |  |  | 数 量 計 算 書 | [10 empty] | 1式当り
名 称 | 計 算 式 | [13 empty] | 単位 | 数 量
底張コンクリート | L | = | 12.8 | + | 19.6 | + | 14.5 | + | 20.2 | + | 26.09 | = | 93.2 |  | m | 93
18-8-40BB

## 底張コンクリート単位数量
PAGE
底張コンクリート |  |  |  |  | 単 位 数 量 計 算 書 | [10 empty] | 10m当り
名 称 | 計 算 式 | [13 empty] | 単位 | 数 量
玉石 | N | = | 19 | × | 19 | / | 8 | × | 10 |  |  | = | 451.3 |  | 個 | 451
30cm内外
玉石1個当たりの体積 3
コンクリート | V | = | π | × | 0.3 | / | 6 | = | 0.014 | m3
18-8-40BB
| V | = ( | 8 | × | 2 | - | 0.1 | - | 0.5 | )× | 1/2
[8 empty] | × | 0.4 | × | 10 | = | 30.8
| V | = | -0.014 | × | 2/3 | × | 451.3 |  |  |  |  | = | -4.2
[11 empty] | 計 |  | 26.6 |  | m3 | 27
型枠 | A | = ( | 8 | × | 2 | - | 0.1 | - | 0.5 | )× | 1/2
[10 empty] | × | 0.4 | = | 3.1 |  | m2 | 3
目地材 | A | = ( | 8 | × | 2 | - | 0.1 | - | 0.5 | )× | 1/2
樹脂発泡体 t=10mm
[10 empty] | × | 0.4 | = | 3.1 |  | m2 | 3

## 表紙 (10)
PAGE
7．流路付属物設置工

## 流路付属物設置工
|  |  |  | PAGE |  |  |  |  | PAGE |  |  |  |  | PAGE
| 流路付属物設置工数量集計表 |  |  |  |  | 流路付属物設置工数量集計表 |  |  |  |  | 流路付属物設置工数量集計表
|  |  |  | １式当り |  |  |  |  | １式当り |  |  |  |  | １式当り
名 称 | 規 格 | 単位 | 数 量 | 摘 要 | 名 称 | 規 格 | 単位 | 数 量 | 摘 要 | 名 称 | 規 格 | 単位 | 数 量 | 摘 要
階段工 |  | 式 | 1 |  | 用水工 |  | 式 | 1 |  | 水道管 |  | 式 | 1
アンカーD13x16、 足掛金物B300x5
階段A |  | 箇所 | 1 |  | U型カルバート | B1200×H1600×L2000 | 本 | 1 |  | 水道管 | DCIPφ75＆ DCIPφ150 | m | 98
階段B |  | 箇所 | 1 |  | U型カルバート | B1200×H1600×L1200 | 本 | 1 | アンカーD13x15 | 水道管 | DCIPφ75 | m | 30
練石張工 |  | 式 | 1 |  | U型カルバート | B1200×H1600×L1200 | 本 | 1 |  | 水道管 | SUS304φ75 | m | 19
11
練石張 |  | ｍ2 | 421 |  | コンクリート | 18-8-40BB | ｍ3 | 4 | [6 empty] | 1
[7 empty] | 式 | 1 | [6 empty] | 19
重力式擁壁工 |  | 式 | 1 |  | 型枠 |  | (m2) | 26
11
コンクリート | 18-8-40BB | ｍ3 | 16 |  | 基礎砕石 | RC-40 | ｍ3 | 1
|  | 式 | 1 | [11 empty] | 12
型枠 |  | （ｍ2） | 26 |  | 均しコンクリート | 18-8-25BB t=10cm | ｍ3 | 7
[7 empty] | 式 | 1 | [6 empty] | 1
化粧型枠 |  | ｍ2 | 18 |  | 均しコン型枠 |  | (m2) | 1
1
ガードレール補強筋 |  | 箇所 | 10 |  | 敷モルタル | 1:3BB | ｍ3 | 0.1
水抜きパイプ | VPφ100 | m | 2 |  | 目地材 | 樹脂発泡体 t=20mm | m2 | 1
吸出し防止材 | t=10mm | ｍ2 | 0.2 |  | 止水板 | FF 200×5 | m | 3
モルタル吹付工 |  | 式 | 1 |  | 縞鋼板蓋 | 1300×683 | 枚 | 5
モルタル | t=3cm | m2 | 106 |  | 縞鋼板蓋 | 1100×683 | 枚 | 1
鉄筋挿入 | D19 鋼材長4.2m | 本 | 21 |  | 台付管 | D200 | m | 34
鉄筋挿入 | D19 鋼材長3.2m | 本 | 22 |  | 台付管 | D300 | m | 50
[5 empty] | 1号用水桝 |  | 箇所 | 1
[5 empty] | 2号用水桝 |  | 箇所 | 1

## 練石張集計
PAGE
練石張工 |  |  |  |  | 数 量 計 算 書 | [10 empty] | 1式当り
名 称 | 計 算 式 | [13 empty] | 単位 | 数 量
|  |  | 右岸No.0～No.1+1.83 |  | 右岸No.3+7.74～No.3+14.30 |  | 左岸No.0+14.80～No.3+14.30 |  | 左岸No.5+0.50～No.6+18.79 |  | 右岸No.5+0.50～No.6+7.59
練石張工 | A | = | 53.6 | + | 39.7 | + | 215.5 | + | 46.2 | + | 54.8
左岸No.1+16.69～No.2+7.98
[10 empty] | + | 11.4 | = | 421.2 |  | ｍ2 | 421

## 練石張工
[14 empty] | PAGE | [16 empty] | PAGE | [16 empty] | PAGE | [16 empty] | PAGE
練石張 |  |  |  |  | 数 量 計 算 書 | [5 empty] | 1 |  |  |  |  | 1式当り | 練石張 |  |  |  |  | 数 量 計 算 書 | [5 empty] | 2 |  |  |  |  | 1式当り | 練石張 |  |  |  |  | 数 量 計 算 書 | [5 empty] | 3 |  |  |  |  | 1式当り | 練石張 |  |  |  |  | 数 量 計 算 書 | [5 empty] | 4 |  |  |  |  | 1式当り
名 称 | 計 算 式 | [13 empty] | 単位 | 数 量 | 名 称 | 計 算 式 | [13 empty] | 単位 | 数 量 | 名 称 | 計 算 式 | [13 empty] | 単位 | 数 量 | 名 称 | 計 算 式 | [13 empty] | 単位 | 数 量
練石張 |  | 右岸No.0～No.1+1.83 | [16 empty] | 左岸No.0+14.80～No.3+14.30 | [16 empty] | 左岸No.5+0.50～No.6+18.79 | [16 empty] | 右岸No.5+0.50～No.6+7.59
[18 empty] | A | = | 0.5 | ×( | 7.05 | + | 7.05 | )×
| A | = | 0.5 | ×( | 6.21 | + | 6.21 | )× | [26 empty] | A | = | 0.5 | ×( | 1 | + | 1 | )× | [9 empty] | A | = | 0.5 | ×( | 1 | + | 1 | )×
[24 empty] | 0.5 | ×( | 0 | + | 1.99 | )= | 7
[7 empty] | 0.5 | ×( | 3.92 | + | 3.42 | )= | 22.8 | [27 empty] | 0.5 | ×( | 2.22 | + | 2.36 | )= | 2.3 | [10 empty] | 0.5 | ×( | 1.61 | + | 1.88 | )= | 1.7
[18 empty] | A | = | 0.5 | ×( | 1.01 | + | 1.01 | )×
| A | = | 0.5 | ×( | 0.91 | + | 0.91 | )× | [26 empty] | A | = | 0.5 | ×( | 8.28 | + | 8.32 | )× | [9 empty] | A | = | 0.5 | ×( | 8.73 | + | 8.7 | )×
[24 empty] | 0.5 | ×( | 1.99 | + | 2.18 | )= | 2.1
[7 empty] | 0.5 | ×( | 3.21 | + | 3.14 | )= | 2.9 | [27 empty] | 0.5 | ×( | 2.36 | + | 0.66 | )= | 12.5 | [10 empty] | 0.5 | ×( | 1.88 | + | 1.58 | )= | 15.1
[18 empty] | A | = | 0.5 | ×( | 1.5 | + | 1.5 | )×
| A | = | 0.5 | ×( | 4.19 | + | 4.16 | )× | [26 empty] | A | = | 0.5 | ×( | 9.74 | + | 9.76 | )× | [9 empty] | A | = | 0.5 | ×( | 14.38 | + | 14.31 | )×
[24 empty] | 0.5 | ×( | 2.18 | + | 2.49 | )= | 3.5
[7 empty] | 0.5 | ×( | 3.14 | + | 3.04 | )= | 12.9 | [27 empty] | 0.5 | ×( | 0.66 | + | 1.15 | )= | 8.8 | [10 empty] | 0.5 | ×( | 1.58 | + | 2.74 | )= | 31
[18 empty] | A | = | 0.5 | ×( | 14.94 | + | 15.1 | )×
| A | = | 0.5 | ×( | 1 | + | 1 | )× | [26 empty] | A | = | 0.5 | ×( | 3.87 | + | 3.9 | )× | [9 empty] | A | = | 0.5 | ×( | 5.13 | + | 5.11 | )×
[24 empty] | 0.5 | ×( | 3.2 | + | 5.22 | )= | 63.2
[7 empty] | 0.5 | ×( | 3.04 | + | 3.11 | )= | 3.1 | [27 empty] | 0.5 | ×( | 1.15 | + | 1.33 | )= | 4.8 | [10 empty] | 0.5 | ×( | 2.74 | + | 0 | )= | 7
[18 empty] | A | = | 0.5 | ×( | 3.94 | + | 4 | )×
| A | = | 0.5 | ×( | 7.65 | + | 7.65 | )× | [26 empty] | A | = | 0.5 | ×( | 3.49 | + | 3.5 | )× | [19 empty] | 計 |  | 54.8
[24 empty] | 0.5 | ×( | 5.22 | + | 5.73 | )= | 21.7
[7 empty] | 0.5 | ×( | 3.11 | + | 0 | )= | 11.9 | [27 empty] | 0.5 | ×( | 1.33 | + | 1.47 | )= | 4.9 | [5 empty] | 左岸No.1+16.32～No.2+7.14 | [6 empty] | （ブロック積天端部）
[18 empty] | A | = | 0.5 | ×( | 8 | + | 8 | )× | [9 empty] | 沈砂水槽控除
[11 empty] | 計 |  | 53.6 | [21 empty] | A | = | -0.5 | ×( | 4.4 | + | 4.4 | )× | [9 empty] | A | = | 0.5 | ×( | 0.02 | + | 0.02 | )×
[24 empty] | 0.5 | ×( | 5.02 | + | 2.67 | )= | 30.8
[41 empty] | 0.5 | ×( | 0.58 | + | 0.16 | )= | -1.6 | [10 empty] | 0.5 | ×( | 0 | + | 2.24 | )= | 0.02
|  | 右岸No.3+7.74～No.3+14.30 | [5 empty] | 付替道路法面部 | [9 empty] | A | = | 0.5 | ×( | 1.01 | + | 1.01 | )×
[35 empty] | A | = | 0.5 | ×( | 1 | + | 1 | )× | [9 empty] | A | = | 0.5 | ×( | 10.2 | + | 10.2 | )×
| A | = | 0.5 | ×( | 5.54 | + | 4.89 | )× | [15 empty] | 0.5 | ×( | 2.67 | + | 2.9 | )= | 2.8
[41 empty] | 0.5 | ×( | 1.47 | + | 1.61 | )= | 1.5 | [10 empty] | 0.5 | ×( | 2.24 | + | 0 | )= | 11.4
[7 empty] | 0.5 | ×( | 4.62 | + | 4.77 | )= | 24.5 |  |  |  |  | A | = | 0.5 | ×( | 1.5 | + | 1.5 | )×
[35 empty] | A | = | 0.5 | ×( | 8.69 | + | 8.69 | )× | [19 empty] | 計 |  | 11.4
| A | = | 0.5 | ×( | 1.98 | + | 3.24 | )× | [15 empty] | 0.5 | ×( | 2.9 | + | 3.24 | )= | 4.6
[41 empty] | 0.5 | ×( | 1.61 | + | 1 | )= | 11.3
[7 empty] | 0.5 | ×( | 4.77 | + | 4.67 | )= | 12.3 |  |  |  |  | A | = | 0.5 | ×( | 4.34 | + | 4.38 | )×
[35 empty] | A | = | 0.5 | ×( | 1.5 | + | 1.5 | )×
| A | = | 0.5 | ×( | 0 | + | 1.23 | )× | [15 empty] | 0.5 | ×( | 3.95 | + | 4.16 | )= | 17.7
[41 empty] | 0.5 | ×( | 1 | + | 1.23 | )= | 1.7
[7 empty] | 0.5 | ×( | 4.67 | + | 4.67 | )= | 2.9 |  |  |  |  | A | = | 0.5 | ×( | 9.66 | + | 9.76 | )×
[45 empty] | 計 |  | 46.2
[11 empty] | 計 |  | 39.7 | [10 empty] | 0.5 | ×( | 4.16 | + | 4.6 | )= | 42.5
[18 empty] | A | = | 0.5 | ×( | 0.97 | + | 0.98 | )×
[24 empty] | 0.5 | ×( | 4.6 | + | 4.65 | )= | 4.5
[18 empty] | A | = | 0.5 | ×( | 3.19 | + | 3.23 | )×
[24 empty] | 0.5 | ×( | 4.65 | + | 4.77 | )= | 15.1
[28 empty] | 計 |  | 215.5

## 練石張単位数量
PAGE
練石張 |  |  |  |  | 単 位 数 量 計 算 書 | [10 empty] | 100m2当り
名 称 | 計 算 式 | [13 empty] | 単位 | 数 量
玉石 |  | 玉石1個当たりの専有面積 |  |  |  |  | 2
30cm内外 | A | = | 3 | / | 2 | × | 0.3 | = | 0.078 | m2
| N | = | 100 | / | 0.078 | [6 empty] | = | 1282.1 |  | 個 | 1282
玉石1個当たりの体積 3
コンクリート | V | = | π | × | 0.3 | / | 6 | = | 0.014 | m3
18-8-25BB
| V | = ( | 0.35 | - | 0.3 | )× | 100 |  |  |  |  | = | 5
| V | = | 0.3 | × | 1/2 | × | 100 |  |  |  |  | = | 15
| V | = | -0.014 | × | 1282.1 | × | 1/2 |  |  |  |  | = | -9
[11 empty] | 計 |  | 11 |  | m3 | 11

## 重力式擁壁工
[10 empty] | PAGE | [16 empty] | PAGE | [16 empty] | PAGE | [16 empty] | PAGE | [16 empty] | PAGE | [16 empty] | PAGE
重力式擁壁工 |  |  |  |  | 数 量 計 算 書 | [6 empty] | 1式当り | 1号重力式擁壁工 |  |  |  |  | 数 量 計 算 書 | [10 empty] | 1式当り | 2号重力式擁壁工 |  |  |  |  | 数 量 計 算 書 |  |  |  |  | 1 | [5 empty] | 1式当り | 2号重力式擁壁工 |  |  |  |  | 数 量 計 算 書 |  |  |  |  | 2 | [5 empty] | 1式当り | 3号重力式擁壁工 |  |  |  |  | 数 量 計 算 書 |  |  |  |  | 1 | [5 empty] | 1式当り | 3号重力式擁壁工 |  |  |  |  | 数 量 計 算 書 |  |  |  |  | 2 | [5 empty] | 1式当り
名 称 | 計 算 式 | [9 empty] | 単位 | 数 量 | 名 称 | 計 算 式 | [13 empty] | 単位 | 数 量 | 名 称 | 計 算 式 | [13 empty] | 単位 | 数 量 | 名 称 | 計 算 式 | [13 empty] | 単位 | 数 量 | 名 称 | 計 算 式 | [13 empty] | 単位 | 数 量 | 名 称 | 計 算 式 | [13 empty] | 単位 | 数 量
|  |  | 1号 |  | 2号 |  | 3号 | [22 empty] | コンクリート | A | = | 0.5 | ×( | 0.5 | + | 1.24 | )× | 1.48 | = | 1.29
コンクリート | V | = | 1.2 | + | 8.4 | + | 6.6 | = | 16.2 |  | ｍ3 | 16 | コンクリート | A | = | 0.5 | ×( | 0.5 | + | 1.07 | )× | 1.14 | = | 0.89 | [5 empty] | 18-8-40BB | [16 empty] | ガードレール | L | = | 0.5 | + ( | 6.71 | + | 6.72 | + | 0.93 | [7 empty] | コンクリート | A | = | 0.5 | ×( | 0.5 | + | 1.12 | )× | 1.24 | = | 1 | [5 empty] | ガードレール | L | = | 0.5 | + ( | 8 | + | 8.02 | + | 0.98
18-8-40BB | [12 empty] | 18-8-40BB | [17 empty] | A | = | 0.5 | ×( | 0.5 | + | 1.28 | )× | 1.55 | = | 1.38 | [5 empty] | 補強筋 | [16 empty] | 18-8-40BB | [16 empty] | 補強筋
|  |  | 1号 |  | 2号 |  | 3号 | [6 empty] | V | = | 0.89 | × | 0.75 | [6 empty] | = | 0.7 | [26 empty] | + | 0.96 | ) × | 1/2 | = | 8.16 | [6 empty] | V | = | 0.5 | ×( | 8 | + | 8.02 | )× | 1 | × | 0.5 | = | 4 | [9 empty] | + | 1.01 | ) × | 1/2 | = | 9.51
型枠 | A | = | 3.8 | + | 11.8 | + | 10.3 | = | 25.9 |  | ｍ2 | 26 | [18 empty] | A | = | 0.5 | ×( | 0.5 | + | 1.3 | )× | 1.6 | = | 1.44
[14 empty] | V | = | 0.89 | × | 1.14 | × | 0.5 |  |  |  |  | = | 0.5 | [21 empty] | N | = | 8.16 | / | 2 | [6 empty] | = | 5 |  | 箇所 | 5 |  | V | = | 0.5 | ×( | 1.01 | + | 0.98 | )× | 1 |  |  | = | 1 |  |  |  |  | N | = | 9.51 | / | 2 | [6 empty] | = | 5 |  | 箇所 | 5
|  |  | 1号 |  | 2号 |  | 3号
化粧型枠 | A | = | 1.1 | + | 8.7 | + | 7.8 | = | 17.6 |  | ｍ2 | 18 | [11 empty] | 計 |  | 1.2 |  | ｍ3 | 1.2 |  | V | = | 0.5 | ×( | 6.71 | + | 6.72 | )× | 1.29 | × | 0.5 | = | 4.3 | [21 empty] | V | = | 1 | ×( | 0.5 | + | 0.6 | ) |  |  |  | = | 1.1
[50 empty] | 化粧型枠面積 |  | 斜面部控除 | [31 empty] | 化粧型枠面積 |  | 斜面部控除
|  |  | 2号 |  | 3号 | [25 empty] | V | = | 0.5 | ×( | 0.93 | + | 0.96 | ) | [8 empty] | 水抜きパイプ | A | = | 8.7 | - | 1.1 | = | 7.6 | m2 | [9 empty] | V | = | 1 | × | 0.62 | × | 0.5 | × | 0.5 | × | 2 | = | 0.3 |  |  |  | 水抜きパイプ | A | = | 7.8 | - | 0.6 | = | 7.2
ガードレール | m | = | 5 | + | 5 |  |  | = | 10 |  | 箇所 | 10 | 化粧型枠 | A | = | 0.57 | × | 1.14 | × | 0.5 |  |  |  |  | = | 0.3 | [20 empty] | VPφ100 | [33 empty] | VPφ100
補強筋 | [33 empty] | × | 0.5 | ×( | 1.29 | + | 1.38 | ) |  | = | 1.3 | [8 empty] | 10m2/箇所 | [12 empty] | V | = | 1 | × | 0.4 | × | 0.5 |  |  |  |  | = | 0.2 | [8 empty] | 10m2/箇所
[14 empty] | A | = | 1.14 | × | 0.5 | × | 1.414 |  |  |  |  | = | 0.8 | [21 empty] | N | = | 7.6 | / | 10 | = | 1 | [27 empty] | N | = | 7.2 | / | 10 | = | 1
|  |  | 2号 |  | 3号 | [25 empty] | V | = | 0.5 | ×( | 1.38 | + | 1.44 | )× | 0.5 |  |  | = | 0.7 | [31 empty] | 計 |  | 6.6 |  | ｍ3 | 6.6
水抜きパイプ | ｌ | = | 0.9 | + | 0.8 |  |  | = | 1.7 |  | ｍ | 2 | [11 empty] | 計 |  | 1.1 |  | ｍ2 | 1.1 | [19 empty] | ( | 1.24 | + | 0.5 | )× | 1/2 | × | 1 |  |  | = | 0.9 |  | ｍ | 0.9 | [19 empty] | ( | 1.12 | + | 0.5 | )× | 1/2 | × | 1 |  |  | = | 0.8 |  | ｍ | 0.8
VPφ100 | [30 empty] | V | = | 1.44 | × | 0.8 | × | 0.5 | × | 0.5 | × | 2 | = | 0.6
[64 empty] | 化粧型枠 | A | = | 8.02 | × | 1.24 | × | 0.5 |  |  |  |  | = | 5
|  |  | 2号 |  | 3号 | [7 empty] | 型枠 | A | = | 0.5 | ×( | 1.32 | + | 0.75 | )× | 1.14 |  |  | = | 1.2 |  |  |  |  | V | = | 1.44 | × | 0.5 | × | 0.5 |  |  |  |  | = | 0.4 |  |  |  | 吸出し防止材 | A | = | 0.3 | × | 0.3 | × | 1 |  |  |  |  | = | 0.1 |  | ｍ2 | 0.1 | [17 empty] | 吸出し防止材 | A | = | 0.3 | × | 0.3 | × | 1 |  |  |  |  | = | 0.1 |  | ｍ2 | 0.1
吸出し防止材 | A | = | 0.1 | + | 0.1 |  |  | = | 0.2 |  | ｍ2 | 0.2 | [34 empty] | 30×30×10 | [17 empty] | A | = | 1.58 | × | 1.24 | [6 empty] | = | 2 |  |  |  | 30×30×10
30×30×10 | [13 empty] | A | = | 0.75 | × | 1.14 | × | 1.118 |  |  |  |  | = | 1 |  |  |  |  | V | = | 0.5 | ×( | 1.38 | + | 1.44 | )
[65 empty] | A | = | 0.4 | × | 1.24 | × | 1.118 |  |  |  |  | = | 0.6
[14 empty] | A | = | 1.14 | × | 1.14 | × | 0.5 | × | 1.118 |  |  | = | 0.7 | [7 empty] | × | 0.5 | ×( | 1.55 | + | 1.6 | )× | 0.5 | = | 1.1
[65 empty] | A | = | 0.4 | × | 0.5 | × | 1.051 |  |  |  |  | = | 0.2
[14 empty] | A | = | 0.5 | ×( | 0.5 | + | 1.07 | )× | 1.14 |  |  | = | 0.9 | [14 empty] | 計 |  | 8.4 |  | ｍ3 | 8.4
[75 empty] | 計 |  | 7.8 |  | ｍ2 | 7.8
[24 empty] | 計 |  | 3.8 |  | ｍ2 | 3.8
[30 empty] | 化粧型枠 | A | = | 6.71 | × | 1.48 | × | 0.5 |  |  |  |  | = | 5
[31 empty] | A | = | 0.5 | ×( | 1.48 | + | 1.55 | )× | 0.93 |  |  | = | 1.4 | [20 empty] | 型枠 | A | = | 8 | × | 1.24 | × | 0.5 | × | 1.118 |  |  | = | 5.5
[31 empty] | A | = | 1.55 | × | 1.55 | × | 0.5 |  |  |  |  | = | 1.2 | [21 empty] | A | = | 2.61 | × | 1.24 | × | 1.118 |  |  |  |  | = | 3.6
[31 empty] | A | = | 0.5 | ×( | 1.55 | + | 1.6 | )× | 0.5 | × | 1.414 | = | 1.1 | [21 empty] | A | = | 0.4 | × | 1.24 | × | 0.5 | × | 1.118 |  |  | = | 0.3
[41 empty] | 計 |  | 8.7 |  | ｍ2 | 8.7 | [18 empty] | A | = | 0.62 | × | 1.24 | × | 0.5 | × | 1.118 | × | 2 | = | 0.9
[30 empty] | 型枠 | A | = | 6.72 | × | 1.48 | × | 0.5 | × | 1.118 |  |  | = | 5.6 | [31 empty] | 計 |  | 10.3 |  | ｍ2 | 10.3
[31 empty] | A | = | 0.5 | ×( | 1.48 | + | 1.55 | )× | 0.96 | × | 1.118 | = | 1.6
[31 empty] | A | = | 0.5 | ×( | 1.55 | + | 1.6 | )× | 0.5 | × | 1.118 | = | 0.9
[31 empty] | A | = | 1.6 | × | 0.5 | × | 1.118 |  |  |  |  | = | 0.9
[31 empty] | A | = | 1.6 | × | 1.6 | × | 0.5 | × | 1.118 |  |  | = | 1.4
[31 empty] | A | = | 0.8 | × | 1.6 | × | 0.5 | × | 1.118 | × | 2 | = | 1.4
[41 empty] | 計 |  | 11.8 |  | ｍ2 | 11.8

## 重力式擁壁単位数量
PAGE
ガードーレール補強筋 |  |  |  |  | 単 位 数 量 計 算 書 | [10 empty] | 100箇所当り
名 称 | 計 算 式 | [13 empty] | 単位 | 数 量
鉄筋 | W | = ( | 1.49 | × | 2 | + | 1.2 | × | 3 | )× | 0.995
SD345 D13
[8 empty] | × | 100 | / | 1000 | = | 0.655 |  | t | 0.66
[5 empty] | 2 |  |  |  | 2
ブロンアスファルト | V | = ( | π/4 | × | 0.18 | - | π/4 | × | 0.1143 | )× | 0.05
[8 empty] | × | 2 | × | 100 | = | 0.15 |  | m3 | 0.2
[5 empty] | 2 |  |  |  | 2
砂 | V | = ( | π/4 | × | 0.18 | - | π/4 | × | 0.1143 | )× | 0.3
[10 empty] | × | 100 | = | 0.46 |  | m3 | 0.5

## モルタル吹付工
PAGE
モルタル吹付工 |  |  |  |  | 数 量 計 算 書 | [10 empty] | 1式当り
名 称 | 計 算 式 | [13 empty] | 単位 | 数 量
モルタル吹付 | A | = | 3.86 | × | 1.53 | × | 1/2 |  |  |  |  | = | 3
t=3cm
| A | = ( | 7.82 | + | 7.55 | ) × | 1/2 | × | 3.18 |  |  | = | 24.4
| A | = ( | 7.55 | + | 1.77 | + | 5.83 | ) × | 1/2 | × | 3 | = | 22.7
| A | = | 4.09 | × | 1.91 | × | 1/2 |  |  |  |  | = | 3.9
| A | = ( | 8.3 | + | 8.23 | ) × | 1/2 | × | 3.26 |  |  | = | 26.9
| A | = ( | 8.23 | + | 2.51 | + | 5.83 | ) × | 1/2 | × | 3 | = | 24.9
[11 empty] | 計 |  | 105.8 |  | m2 | 106
鉄筋挿入 | N | = | [9 empty] | = | 21 |  | 本 | 21
D19 挿入長4.2m
鉄筋挿入 | N | = | [9 empty] | = | 22 |  | 本 | 22
D19 挿入長3.2m

## 用水1式
[13 empty] | PAGE | [15 empty] | PAGE | [15 empty] | PAGE | [12 empty] | PAGE
用水工 |  |  |  |  | 数 量 計 算 書 | [5 empty] | (1) |  |  |  | 1式当り | 用水工 |  |  |  |  | 数 量 計 算 書 | [5 empty] | (2) |  |  |  | 1式当り | 用水工 |  |  |  |  | 数 量 計 算 書 | [5 empty] | (3) |  |  |  | 1式当り | 用水工 |  |  |  |  | 数 量 計 算 書 |  |  | (4) |  |  |  | 1式当り
名 称 | 計 算 式 | [12 empty] | 単位 | 数 量 | 名 称 | 計 算 式 | [12 empty] | 単位 | 数 量 | 名 称 | 計 算 式 | [12 empty] | 単位 | 数 量 | 名 称 | 計 算 式 | [9 empty] | 単位 | 数 量
U型カルバート | N | = | アンカーD13x16、足掛金物B300x5 | [8 empty] | = | 1 | 本 | 1 |  | V | = | 1.79 | × | 0.3 | [6 empty] | = | 0.5 |  |  | 型枠 | A | = | 1.79 | × | 2 | [6 empty] | = | 3.6 |  |  | 基礎砕石 | V | = | 4.6 | × | 1.6 | × | 0.15 |  | = | 1.1
B1200×H1600×L2000 | [20 empty] | 2 | [15 empty] | 2 | [10 empty] | RC-40
[17 empty] | V | = | -π/4 | × | 0.7 | × | 0.3 |  |  |  |  | = | -0.1 |  |  |  | A | = | -π/4 | × | 0.7 | × | 2 |  |  |  |  | = | -0.8 |  |  |  | V | = | -1.1 | × | 0.1 | × | 0.15 |  | = | -0.02
U型カルバート | N | = | アンカーD13x15 | [8 empty] | = | 1 | 本 | 1 |  | V | = | 2.01 | × | 0.3 | [6 empty] | = | 0.6 |  |  |  | A | = | 2.01 | × | 2 | [6 empty] | = | 4 | [10 empty] | 計 |  | 1.1 | m3 | 1
B1200×H1600×L1200 | [18 empty] | ※台付管D300面積 | [15 empty] | ※台付管D300面積
[17 empty] | V | = | -0.15 | × | 0.3 | [6 empty] | = | -0.05 |  |  |  | A | = | -0.15 | × | 2 | [6 empty] | = | -0.3 |  |  | 均しコンクリート | A | = | 4.6 | × | 1.6 |  |  |  | = | 7.4
18-8-25BB
U型カルバート | N | = | [9 empty] | = | 1 | 本 | 1 |  | V | = | 0.55 | × | 0.35 | × | 1.6 |  |  |  |  | = | 0.3 |  |  |  | A | = | 0.55 | × | 1.6 | [6 empty] | = | 0.9 |  |  | t=10cm | A | = | -1.1 | × | 0.1 |  |  |  | = | -0.1
B1200×H1600×L1200
[17 empty] | V | = | -0.22 | ×( | 0.55 | - | 0.3 | ) |  |  |  | = | -0.1 |  |  |  | A | = | 0.35 | × | 1.6 | × | 2 | - | 0.22 |  |  | = | 0.9 | [10 empty] | 計 |  | 7.3 | m2 | 7
コンクリート | [16 empty] | V | = | -0.05 | × | 0.05 | × | 1.6 | × | 2 |  |  | = | -0.01 |  |  |  | A | = | 0.3 | × | 1.6 | × | 2 |  |  |  |  | = | 1 |  |  | 均しコン型枠 | A | = | 4.6 | × | 0.1 | × | 2 |  | = | 0.9
18-8-40BB
[17 empty] | V | = ( | 0.42 | + | 0.67 | + | 0.35 | × | 1.118 | )× | 1/2 | [5 empty] | A | = | 0.05 | × | 1.6 | × | 4 |  |  |  |  | = | 0.3 | [5 empty] | 1.6 | × | 0.1 | × | 2 |  | = | 0.3
[22 empty] | × | 1.3 | × | 0.3 | × | 2 | = | 0.6 |  |  |  | A | = ( | 0.42 | + | 0.67 | + | 0.35 | × | 1.118 | )× | 1/2 | [7 empty] | 0.1 | × | 0.1 | × | 2 |  | = | 0.02
[17 empty] | V | = ( | 0.67 | + | 0.49 | + | 0.3 | × | 1.118 | )× | 1/2 | [10 empty] | × | 1.3 | × | 2 | × | 2 | = | 3.9 | [10 empty] | 計 |  | 1.2 | m2 | 1
[24 empty] | × | 1.1 | × | 0.3 | = | 0.2 |  |  |  | A | = ( | 0.67 | + | 0.49 | + | 0.3 | × | 1.118 | )× | 1/2
[48 empty] | 敷モルタル | V | = | 4.4 | × | 1.4 | × | 0.02 |  | = | 0.1 | m3 | 0.1
[17 empty] | V | = | 2.75 | × | 0.35 | × | 1.118 | × | 0.3 | × | 2 | = | 0.6 | [10 empty] | × | 0.3 | × | 2 | = | 0.4 |  |  | 1:3BB
[17 empty] | V | = ( | 2.75 | - | 0.3 | )× | 0.3 | × | 1.118 | × | 1.1 | = | 0.9 |  |  |  | A | = | 2.75 | × | 0.35 | × | 1.118 | × | 2 | × | 2 | = | 4.3 |  |  | 目地材 | A | = | 1.3 | × | 0.3 | × | 2 |  | = | 0.8 | m2 | 1
|  | 一般部内空断面 | [45 empty] | 樹脂発泡体 t=20mm
| A | = ( | 1.2 | + | 1.08 | )× | 1/2 | × | 1.45 | = | 1.65 | [5 empty] | V | = | 0.7 | ×( | 0.35 | + | 0.3 | )× | 1.118 | × | 1.1 | = | 0.6 |  |  |  | A | = ( | 2.75 | - | 0.3 | )× | 0.3 | × | 1.118 | × | 2 | = | 1.6
[48 empty] | 止水板 | L | = | 1.3 | × | 2 |  |  |  | = | 2.6 | m | 3
| A | = ( | 1.08 | + | 0.78 | )× | 1/2 | × | 0.15 | = | 0.14 | [5 empty] | V | = { | 0.67 | + ( | 0.35 | + | 0.3 | )× | 1.118 | }× | 1/2 | [5 empty] | A | = | 0.7 | ×( | 0.35 | + | 0.3 | )× | 1.118 | × | 2 | = | 1 |  |  | FF 200×5
[9 empty] | 計 |  | 1.79 | m2 | [11 empty] | × | 0.1 | × | 1.1 | = | 0.1 |  |  |  | A | = { | 0.67 | + ( | 0.35 | + | 0.3 | )× | 1.118 | }× | 1/2
[48 empty] | 縞鋼板蓋 | N | = | [6 empty] | = | 5 | 枚 | 5
|  | 一般部斜線部断面 | [24 empty] | 計 |  | 4.1 | m3 | 4 | [8 empty] | × | 0.1 | × | 2 | = | 0.1 |  |  | 1300×683
| A | = ( | 0.1 | + | 0.16 | )× | 1/2 | × | 1.45 | = | 0.19
[33 empty] | A | = ( | 1.3 | + | 2.75 | )× | 1.118 | × | 0.3 | × | 2 | = | 2.7 |  |  | 縞鋼板蓋 | N | = | [6 empty] | = | 1 | 枚 | 1
| A | = | 0.16 | × | 0.15 |  |  |  |  | = | 0.02 | [36 empty] | 1100×683
[33 empty] | A | = | 2.75 | × | 1.118 | × | 0.5 |  |  |  |  | = | 1.5
| A | = | 0.15 | × | 0.15 | × | 1/2 |  |  | = | 0.01 | [36 empty] | 台付管 | L | = | [6 empty] | = | 33.9 | m | 34
[33 empty] | A | = | 0.7 | × | 1.118 | × | 1.1 |  |  |  |  | = | 0.9 |  |  | D200
[9 empty] | 計 |  | 0.22 | m2
[33 empty] | A | = | 0.1 | × | 1.1 | [6 empty] | = | 0.1 |  |  | 台付管 | L | = | [6 empty] | = | 49.5 | m | 50
|  | 欠損部内空断面 | [45 empty] | D300
| A | = ( | 1.3 | + | 1.24 | )× | 1/2 | × | 1.45 | = | 1.84 | [31 empty] | 計 |  | 26.1 | m2 | 26
[48 empty] | 1号用水桝 | N | = | [6 empty] | = | 1 | 箇所 | 1
| A | = ( | 1.24 | + | 1.09 | )× | 1/2 | × | 0.15 | = | 0.17
[9 empty] | 計 |  | 2.01 | m2 | [35 empty] | 2号用水桝 | N | = | [6 empty] | = | 1 | 箇所 | 1

## 用水単位数量
[14 empty] | PAGE | [16 empty] | PAGE | [16 empty] | PAGE | [16 empty] | PAGE | [16 empty] | PAGE | [16 empty] | PAGE | [16 empty] | PAGE | [16 empty] | PAGE | [16 empty] | PAGE
台付管 D200 |  |  |  |  | 単 位 数 量 計 算 書 | [10 empty] | 100m当り | 台付管 D300 |  |  |  |  | 単 位 数 量 計 算 書 | [10 empty] | 100m当り | 1号用水桝 |  |  |  |  | 単 位 数 量 計 算 書 | [5 empty] | (1) |  |  |  |  | 10箇所当り | 1号用水桝 |  |  |  |  | 単 位 数 量 計 算 書 | [5 empty] | (2) |  |  |  |  | 10箇所当り | 2号用水桝 |  |  |  |  | 単 位 数 量 計 算 書 | [5 empty] | (1) |  |  |  |  | 10箇所当り | 2号用水桝 |  |  |  |  | 単 位 数 量 計 算 書 | [5 empty] | (2) |  |  |  |  | 10箇所当り | 2号用水桝 |  |  |  |  | 単 位 数 量 計 算 書 | [5 empty] | (3) |  |  |  |  | 10箇所当り | 縞鋼板蓋(1300×683) |  |  |  |  | 単 位 数 量 計 算 書 | [10 empty] | 10枚当り | 縞鋼板蓋(1100×683) |  |  |  |  | 単 位 数 量 計 算 書 | [10 empty] | 10枚当り
名 称 | 計 算 式 | [13 empty] | 単位 | 数 量 | 名 称 | 計 算 式 | [13 empty] | 単位 | 数 量 | 名 称 | 計 算 式 | [13 empty] | 単位 | 数 量 | 名 称 | 計 算 式 | [13 empty] | 単位 | 数 量 | 名 称 | 計 算 式 | [13 empty] | 単位 | 数 量 | 名 称 | 計 算 式 | [13 empty] | 単位 | 数 量 | 名 称 | 計 算 式 | [13 empty] | 単位 | 数 量 | 名 称 | 計 算 式 | [13 empty] | 単位 | 数 量 | 名 称 | 計 算 式 | [13 empty] | 単位 | 数 量
台付管 | N | = | 100 | / | 1 | [6 empty] | = | 100 |  | 本 | 100 | 台付管 | N | = | 100 | / | 2 | [6 empty] | = | 50 |  | 本 | 50 | コンクリート | V | = | 0.8 | × | 0.8 | × | 0.8 | × | 10 |  |  | = | 5.1 | [20 empty] | コンクリート | V | = ( | 0.99 | + | 0.85 | )× | 1/2 | × | 0.9 | × | 0.9 | [12 empty] | kg/m | [33 empty] | kg/m2 | [16 empty] | kg/m2
D200 | [16 empty] | D300 | [16 empty] | 18-8-25BB | [33 empty] | 18-8-25BB | [16 empty] | 角落とし金具 | W | = | 0.6 | × | 2 | × | 3.06 | × | 10 | / | 1000 | = | 0.037 |  | t | 0.04 | [17 empty] | 縞鋼板 | W | = | 1.3 | × | 0.68 | × | 26.79 | × | 10 | / | 1000 | = | 0.237 |  | t | 0.24 | 縞鋼板 | W | = | 1.1 | × | 0.68 | × | 26.79 | × | 10 | / | 1000 | = | 0.2 |  | t | 0.2
[35 empty] | V | = | -0.5 | × | 0.5 | × | 0.65 | × | 10 |  |  | = | -1.6 | [30 empty] | × | 10 | = | 7.5 |  |  |  | L-4×50×50 | [33 empty] | t=3.2mm | [16 empty] | t=3.2mm
モルタル | V | = | 0.2 | × | 0.03 | × | 100 |  |  |  |  | = | 0.6 |  | ｍ3 | 1 | モルタル | V | = | 0.24 | × | 0.03 | × | 100 |  |  |  |  | = | 0.7 |  | ｍ3 | 1 |  | V | = | 0.05 | × | 0.05 | × | 0.65 | × | 2 | × | 10 | = | 0.03 | [21 empty] | V | =-( | 0.84 | + | 0.7 | )× | 1/2 | × | 0.6 | × | 0.6
1:3BB | [16 empty] | 1:3BB | [21 empty] | 2 |  |  |  | 斜率 | [41 empty] | L型アンカーボルト | N | = | 3 | × | 2 | × | 10 |  |  |  |  | = | 60 |  | 本 | 60 | [17 empty] | L型鋼 | W | = ( | 1.3 | + | 0.68 | - | 0.025 | × | 2 | )× | 2 | [5 empty] | L型鋼 | W | = ( | 1.1 | + | 0.68 | - | 0.025 | × | 2 | )× | 2
[35 empty] | V | = | -π/4 | × | 0.2 | × | 0.15 | × | 1.06 | × | 10 | = | -0.05 | [30 empty] | × | 10 | = | -2.8 |  |  |  | M12×100 ナット付き | [33 empty] | L-3×25×25 | [6 empty] | kg/m2 | [9 empty] | L-3×25×25 | [6 empty] | kg/m2
[39 empty] | 2 |  |  |  | 斜率 | [81 empty] | × | 1.12 | × | 10 | / | 1000 | = | 0.043 |  | t | 0.04 | [6 empty] | × | 1.12 | × | 10 | / | 1000 | = | 0.039 |  | t | 0.04
基礎砕石 | V | = | 0.4 | × | 0.1 | × | 100 |  |  |  |  | = | 4 |  | ｍ3 | 4 | 基礎砕石 | V | = | 0.44 | × | 0.1 | × | 100 |  |  |  |  | = | 4.4 |  | ｍ3 | 4 |  | V | = | -π/4 | × | 0.17 | × | 0.15 | × | 1.4 | × | 10 | = | -0.05 | [21 empty] | V | = | -0.4 | × | 0.3 | × | 0.15 | × | 10 |  |  | = | -0.2
RC-40 | [16 empty] | RC-40 | [19 empty] | ※台付管D200面積 | [35 empty] | 2 |  |  |  | 斜率 | [7 empty] | 簡易取水弁 | N | = | [9 empty] | = | 10 |  | 組 | 10 | [24 empty] | kg/m2 | [16 empty] | kg/m2
[35 empty] | V | = | -0.07 | × | 0.15 | × | 10 |  |  |  |  | = | -0.1 | [21 empty] | V | = | -π/4 | × | 0.2 | × | 0.15 | × | 1.467 | × | 10 | = | -0.1 |  |  |  | φ150 | [33 empty] | 丸綱 | W | = | 0.32 | × | 2 | × | 1.04 | × | 10 | / | 1000 | = | 0.007 |  | t | 0.01 | 丸綱 | W | = | 0.32 | × | 2 | × | 1.04 | × | 10 | / | 1000 | = | 0.007 |  | t | 0.01
[71 empty] | ※台付管D300面積 |  |  |  | 斜率 | [43 empty] | φ13 | [16 empty] | φ13
[45 empty] | 計 |  | 3.3 |  | ｍ3 | 3 | [18 empty] | V | = | -0.15 | × | 0.15 | × | 1.813 | × | 10 |  |  | = | -0.4
[71 empty] | ※台付管D200面積 |  |  |  | 斜率 | [9 empty] | 簡易取水弁 | N | = | [9 empty] | = | 10 |  | 組 | 10
[69 empty] | V | = | -0.07 | × | 0.15 | × | 1.137 | × | 10 |  |  | = | -0.1 |  |  |  | φ200 | [33 empty] | 亜鉛メッキ塗装 | W | = | 0.237 | + | 0.043 | + | 0.007 |  |  |  |  | = | 0.287 |  | t | 0.29 | 亜鉛メッキ塗装 | W | = | 0.2 | + | 0.039 | + | 0.007 |  |  |  |  | = | 0.246 |  | t | 0.25
[34 empty] | 型枠 | A | = | 0.8 | × | 0.8 | × | 4 | × | 10 |  |  | = | 25.6
[79 empty] | 計 |  | 3.9 |  | ｍ3 | 4
[35 empty] | A | = | 0.5 | × | 0.8 | × | 4 | × | 10 |  |  | = | 16 | [37 empty] | ヒューム管 | L | = | [9 empty] | = | 5 |  | m | 5
[43 empty] | 斜率 | [41 empty] | HPφ150
[35 empty] | A | = | π | × | 0.2 | × | 0.15 | × | 1.06 | × | 10 | = | 1 | [20 empty] | 型枠 | A | = ( | 0.99 | + | 0.85 | )× | 1/2 | × | 0.9 | × | 2 | [23 empty] | ※ 両面に台付管があることから、土工を重複させないよう、延長は下記のとおりとする。
[39 empty] | 2 |  |  |  | 斜率 | [8 empty] | ※ 片面に台付管があることから、土工を重複させないよう、延長は下記のとおりとする。 | [50 empty] | L | = | 0.9 | m
[35 empty] | A | = | -π/4 | × | 0.2 | × | 2 | × | 1.06 | × | 10 | = | -0.7 |  |  |  |  | L | = | 0.8 | + | 0.05 | + | 0.5 | + | 0.95 | × | 0.5 | × | 1/2 | [13 empty] | × | 10 | = | 16.6
[39 empty] | 2 |  |  |  | 斜率 | [19 empty] | = | 1.59 | m | [36 empty] | 掘削 | V | = ( | 2 | + | 3.03 | )× | 1/2 | × | 1.03 | × | 0.9
[35 empty] | A | = | -π/4 | × | 0.17 | × | 2 | × | 1.4 | × | 10 | = | -0.6 | [21 empty] | A | = | 0.99 | × | 0.9 | × | 10 |  |  |  |  | = | 8.9
[37 empty] | ※台付管D200面積 | [13 empty] | 掘削 | V | = ( | 1.9 | + | 2.85 | )× | 1/2 | × | 0.95 | × | 1.59 | [49 empty] | × | 10 | = | 23.3 |  | ｍ3 | 20
[35 empty] | A | = | -0.07 | × | 2 | × | 10 |  |  |  |  | = | -1.4 | [21 empty] | A | = | 0.85 | × | 0.9 | × | 10 |  |  |  |  | = | 7.7
[61 empty] | × | 10 | = | 35.9 |  | ｍ3 | 40
[45 empty] | 計 |  | 39.9 |  | ｍ2 | 40 | [18 empty] | A | = ( | 0.99 | + | 0.85 | )× | 1/2 | × | 0.6 | × | 2 | [22 empty] | 埋戻 | V | = ( | 2 | + | 2.94 | )× | 1/2 | × | 0.94 | × | 0.9
[51 empty] | 埋戻 | V | = | 掘削土量 | [8 empty] | = | 35.9 | [13 empty] | × | 10 | = | 11 | [30 empty] | × | 10 | = | 20.9
掘削 | V | = ( | 1.4 | + | 3.86 | )× | 1/2 | × | 2.46 | × | 100 | = | 647 |  | ｍ3 | 650 | 掘削 | V | = ( | 1.44 | + | 2.55 | )× | 1/2 | × | 1.11 | × | 100 | = | 221.4 |  | ｍ3 | 220 | 基礎砕石 | V | = | 0.9 | × | 0.9 | × | 0.15 | × | 10 |  |  | = | 1.2 |  | ｍ3 | 1
[34 empty] | RC-40 | [17 empty] | V | = | -0.9 | × | 0.9 | × | 0.15 | × | 10 |  |  | = | -1.2 |  |  |  |  | A | = | 0.99 | × | 0.6 | × | 10 |  |  |  |  | = | 5.9 | [21 empty] | V | = | -1 | × | 1 | × | 0.15 | × | 10 |  |  | = | -1.5
埋戻 | V | = ( | 1.4 | + | 3.56 | )× | 1/2 | × | 2.16 | × | 100 | = | 535.7 |  | ｍ3 |  | 埋戻 | V | = ( | 1.44 | + | 2.25 | )× | 1/2 | × | 0.81 | × | 100 | = | 149.4 |  | ｍ3 | [19 empty] | V | = | -0.8 | × | 0.8 | × | 0.8 | × | 10 |  |  | = | -5.1 |  |  |  |  | A | = | 0.85 | × | 0.6 | × | 10 |  |  |  |  | = | 5.1 | [21 empty] | V | = | -0.9 | × | 0.9 | × | 0.79 | × | 10 |  |  | = | -6.4
[34 empty] | グレーチング蓋 | N | = | [9 empty] | = | 10 |  | 枚 | 10
| V | = | -0.11 | × | 100 | [6 empty] | = | -11 |  |  |  |  | V | = | -0.15 | × | 100 | [6 empty] | = | -15 |  |  |  | T-14 500×500 | [27 empty] | 計 |  | 29.6 |  | ｍ3 | 30 |  | A | = | 0.4 | × | 0.15 | × | 2 | × | 10 |  |  | = | 1.2 | [31 empty] | 計 |  | 13 |  | ｍ3 | 10
| V | = | -0.2 | × | 0.03 | × | 100 |  |  |  |  | = | -0.6 |  |  |  |  | V | = | -0.24 | × | 0.03 | × | 100 |  |  |  |  | = | -0.7 | [10 empty] | kg/m | [27 empty] | A | = | -0.4 | × | 0.3 | × | 2 | × | 10 |  |  | = | -2.4
[34 empty] | 角落とし金具 | W | = | 0.4 | × | 2 | × | 3.06 | × | 10 | / | 1000 | = | 0.024 |  | t | 0.02 | 基面整正 | A | = | 0.9 | × | 0.9 | × | 10 |  |  |  |  | = | 8.1 |  | ｍ2 | 10 | [5 empty] | 2 |  |  |  | 斜率 | [24 empty] | 基面整正 | A | = | 1 | × | 1 | × | 10 |  |  |  |  | = | 10 |  | ｍ2 | 10
| V | = | -0.4 | × | 0.1 | × | 100 |  |  |  |  | = | -4 |  |  |  |  | V | = | -0.44 | × | 0.1 | × | 100 |  |  |  |  | = | -4.4 |  |  |  | L-4×50×50 | [34 empty] | A | = | -π/4 | × | 0.2 | × | 2 | × | 1.467 | × | 10 | = | -0.9
[71 empty] | ※台付管D300面積 |  |  |  | 斜率
[11 empty] | 計 |  | 520.1 |  | ｍ3 | 520 | [11 empty] | 計 |  | 129.3 |  | ｍ3 | 130 | L型アンカーボルト | N | = | 2 | × | 2 | × | 10 |  |  |  |  | = | 40 |  | 本 | 40 | [18 empty] | A | = | -0.15 | × | 2 | × | 1.813 | × | 10 |  |  | = | -5.4
[34 empty] | M12×100 ナット付き | [36 empty] | ※台付管D200面積 |  |  |  | 斜率
[69 empty] | A | = | -0.07 | × | 2 | × | 1.137 | × | 10 |  |  | = | -1.6
基面整正 | A | = | 0.4 | × | 100 | [6 empty] | = | 40 |  | ｍ2 | 40 | 基面整正 | A | = | 0.44 | × | 100 | [6 empty] | = | 44 |  | ｍ2 | 40
[34 empty] | 簡易取水弁 | N | = | [9 empty] | = | 10 |  | 組 | 10 | [28 empty] | 計 |  | 46.1 |  | ｍ3 | 46
φ200
[68 empty] | 基礎砕石 | V | = | 1 | × | 1 | × | 0.15 | × | 10 |  |  | = | 1.5 |  | ｍ3 | 2
RC-40
[68 empty] | グレーチング蓋 | N | = | [9 empty] | = | 10 |  | 枚 | 10
T-14 600×600

## 水道1式
PAGE
水道管 |  |  |  |  | 数 量 計 算 書 |  |  |  |  | 1式当り
名 称 | 計 算 式 | [7 empty] | 単位 | 数 量
水道管 | L | = |  |  |  | = | 97.7 |  | ｍ | 98
DCIPφ75＆ DCIPφ150
水道管 | L | = | 9.3 | + | 20.3 | = | 29.6 |  | ｍ | 30
DCIPφ75
水道管 | L | = |  |  |  | = | 18.6 |  | ｍ | 19
SUS304φ75

## 水道単位数量
[11 empty] | PAGE | [13 empty] | PAGE
水道管(DCIPφ75＆DCIPφ150) |  |  |  |  | 単 位 数 量 計 算 書 | [7 empty] | 100m当り | 水道管(DCIPφ75) |  |  |  |  | 単 位 数 量 計 算 書 | [7 empty] | 100m当り
名 称 | 計 算 式 | [10 empty] | 単位 | 数 量 | 名 称 | 計 算 式 | [10 empty] | 単位 | 数 量
床掘り(BH) | V | = | 1.13 | × | 0.96 | × | 100 |  | = | 108.5 |  | ｍ3 | 110 | 床掘り(BH) | V | = | 1.08 | × | 0.49 | × | 100 |  | = | 52.9 |  | ｍ3 | 50
埋戻し(転圧有) | V | = | 0.76 | × | 0.96 | × | 100 |  | = | 73 |  | ｍ3 | 70 | 埋戻し(転圧有) | V | = | 0.76 | × | 0.49 | × | 100 |  | = | 37.2 |  | ｍ3 | 40
砂 | V | = | 0.37 | × | 0.96 | × | 100 |  | = | 35.5 |  |  |  | 砂 | V | = | 0.32 | × | 0.49 | × | 100 |  | = | 15.7
[5 empty] | 2 | [13 empty] | 2
| V | = | -π/4 | × | 0.09 | × | 100 |  | = | -0.6 |  |  |  |  | V | = | -π/4 | × | 0.09 | × | 100 |  | = | -0.6
2
| V | = | -π/4 | × | 0.17 | × | 100 |  | = | -2.3 | [11 empty] | 計 |  | 15.1 |  | ｍ3 | 15
[8 empty] | 計 |  | 32.6 |  | ｍ3 | 33
[14 empty] | DCIPφ75 | N | = | 100 | / | 4 |  |  |  | = | 25 |  | 本 | 25
DCIPφ75 | N | = | 100 | / | 4 |  |  |  | = | 25 |  | 本 | 25
[14 empty] | 埋設標識シート | L | = | [6 empty] | = | 100 |  | m | 100
DCIPφ150 | N | = | 100 | / | 5 |  |  |  | = | 20 |  | 本 | 20
埋設標識シート | L | = | 100 | × | 2 |  |  |  | = | 200 |  | m | 200

## 表紙
PAGE
8．付帯道路工

## 付帯道路工
|  |  |  | PAGE |  |  |  |  | PAGE
| 付帯道路工数量集計表 |  |  |  |  | 付帯道路工数量集計表
|  |  |  | １式当り |  |  |  |  | １式当り
名 称 | 規 格 | 単位 | 数 量 | 摘 要 | 名 称 | 規 格 | 単位 | 数 量 | 摘 要
アスファルト舗装工 |  | 式 | 1 |  | 集水桝工 |  | 式 | 1
表層 | 再生密粒度アスコン 20F t=4cm | ｍ2 | 1230 |  | 集水桝 | A型 | 箇所 | 1
表層 | 細粒度アスコン 13 t=3cm | ｍ2 | 137 |  | 集水桝 | B型 | 箇所 | 1
再生粗粒度アスコン20
下層 | t=5.2cm(平均厚) | ｍ2 | 30 |  | 集水桝 | C型 | 箇所 | 1
上層路盤 | 粒度調整 M-25 t=10cm | ｍ2 | 1180 |  | 集水桝 | D型 | 箇所 | 1
下層路盤 | クラッシャーラン RC-40 t=20cm | ｍ2 | 1180 |  | 集水桝 | E型 | 箇所 | 1
下層路盤 | クラッシャーラン RC-40 t=10cm | ｍ2 | 137 |  | 集水桝 | F型 | 箇所 | 1
側溝工 |  | 式 | 1 |  | 集水桝 | G型 | 箇所 | 1
車道用フタ付側溝 | PU3-B30 | ｍ | 111 |  | 集水桝 | H型 | 箇所 | 1
歩道用フタ付側溝 | PU4-B30 | ｍ | 62 |  | 路肩防護柵工 |  | 式 | 1
道路横断暗渠 | 300A | ｍ | 4 |  | ガードレール | Gr-C-4E | m | #REF!
ベンチフリューム | BFⅡ-300 | m | 28 |  | ガードレール | Gr-C-2B | m | #REF!
ベンチフリューム | BFⅡ-200 | m | 1 |  | 転落防止柵 | H=1.10m | m | #REF!
台付管 | D400 | m | 12 |  | ネットフェンス | H=1.35m | m | #REF!
台付管 | D300 | m | 20 |  | ネットフェンス | H=1.80m | m | #REF!
塩ビ管 | VPφ200 | m | 1 |  | ブロック積擁壁工 |  | 式 | 1
ヒューム管 | HPφ300 | m | 2 |  | 天端コンクリート |  | ｍ | #REF!
[5 empty] | コンクリートブロック積 |  | ｍ2 | #REF!
[5 empty] | 基礎コンクリート |  | m | #REF!

## 舗装工集計
PAGE
アスファルト舗装工 |  |  |  |  | 数 量 計 算 書 | [10 empty] | 1式当り
名 称 | 計 算 式 | [13 empty] | 単位 | 数 量
付替え道路面積計算書より
表層 |  |  | 三斜① |  | 三斜②
再生密粒度アスコン | A | = | 74.3 | + | 220.8 | + | 357.6 |  |  |  |  | = | 652.7
20F t=4cm
歩道道路面積計算書より
三斜③
| A | = | 119.2 | [8 empty] | = | 119.2
町道道路面積計算書より
|  |  | 三斜① |  | 三斜②
| A | = | 262.7 | + | 54.2 | + | 142.4 |  |  |  |  | = | 459.3
[11 empty] | 計 |  | 1231.2 |  | ｍ2 | 1230
歩道道路面積計算書より
表層 |  |  | 三斜① |  | 三斜②
細粒度アスコン 13 | A | = | 45.4 | + | 15.5 | + | 75.6 |  |  |  |  | = | 136.5 |  | ｍ2 | 137
t=3cm
下層 | A | = | 5.98 | × | 5.02 | [6 empty] | = | 30 |  | ｍ2 | 30
再生粗粒度アスコン20
t=5.2cm(平均厚)
上層路盤 | A | = | 表層面積 | [8 empty] | = | 1231.2
粒度調整 M-25
t=10cm | A | = | -5.98 | × | 5.02 | [6 empty] | = | -30
| A | = | -5.98 | × | 5.02 | [6 empty] | = | -30
| A | = ( | 8.24 | + | 1.64 | + | 10.13 | + | 10.11 | + | 0.74
|  | + | 17.95 | + | 16.34 | + | 6.6 | + | 1.59 | + | 9.15 | )
[10 empty] | × | 0.1 | = | 8.2
[11 empty] | 計 |  | 1179.4 |  | ｍ2 | 1180
下層路盤 | A | = | 上層路盤面積 | [8 empty] | = | 1179.4 |  | ｍ2 | 1180
クラッシャーラン
RC-40 t=20cm
路盤 | A | = | 表層面積 | [8 empty] | = | 136.5 |  | ｍ2 | 137
クラッシャーラン
RC-40 t=10cm

## 舗装面積 (付替え道路)
付替道路面積計算書 三斜①
番号 | 底辺 | 高さ | 面積
1 | 4.99 | 2.24 | 5.6
2 | 12.38 | 2.22 | 13.7
3 | 10.93 | 0.37 | 2
4 | 12.72 | 2.11 | 13.4
5 | 12.72 | 0.21 | 1.3
6 | 6.38 | 0.05 | 0.2
7 | 6.41 | 0.05 | 0.2
8 | 0.73 | 0.26 | 0.1
9 | 0.6 | 0.26 | 0.1
10 | 2.35 | 0.26 | 0.3
11 | 2.34 | 0.28 | 0.3
12 | 4.08 | 0.28 | 0.6
13 | -4.08 | 0.02 | 0
14 | 4.12 | 0.17 | 0.4
15 | 4.19 | 0.17 | 0.4
16 | 4.19 | 0.26 | 0.5
17 | -4.19 | 0.02 | 0
18 | 1.25 | 0.26 | 0.2
19 | 1.25 | 0.22 | 0.1
20 | 2.45 | 0.25 | 0.3
21 | 4.73 | 0.1 | 0.2
22 | 4.52 | 2.4 | 5.4
23 | 9.61 | 3.8 | 18.3
24 | 8.17 | 0.24 | 1
25 | 0.25 | 0.05 | 0
26 | 8.17 | 0.09 | 0.4
27 | 9.61 | 1.71 | 8.2
28 | 4.96 | 0.44 | 1.1
計 |  |  | 74.3
付替道路面積計算書 三斜②
番号 | 底辺 | 高さ | 面積
1 | 10.95 | 3.14 | 17.2
2 | 0.73 | 0.49 | 0.2
3 | 0.73 | 0.34 | 0.1
4 | 16.21 | 4.28 | 34.7
5 | 6.8 | 1.56 | 5.3
6 | 16.21 | 9.04 | 73.3
7 | 9.4 | 5.21 | 24.5
8 | 6.21 | 0.22 | 0.7
9 | 9.83 | 5.3 | 26
10 | 12.57 | 3.66 | 23
11 | 12.57 | 1.97 | 12.4
12 | 5.03 | 1.37 | 3.4
計 |  |  | 220.8
付替道路面積計算書
番号 | 延長 |  | 平均延長 | 舗装幅 | 面積
TBC.1 | 0 | 0 | 0 | 4.96 | 0
TNO.1 | 7.94 | 10.05 | 9 | 4.96 | 44.6
TSP.1 | 1.26 | 1.55 | 1.41 | 4.96 | 7
| 2.79 | 3.65 | 3.22 | 4.96 | 16
| 0.63 | 0.8 | 0.72 | 4.82 | 3.5
TEC.1 | 5.76 | 7.15 | 6.46 | 4.96 | 32
TNO.2 | 8.24 | 8.24 | 8.24 | 5.48 | 45.2
TBC.2 | 1.64 | 1.64 | 1.64 | 5.48 | 9
TSP.2 | 10.13 | 7.7 | 8.92 | 5.48 | 48.9
TEC.2 | 10.11 | 7.72 | 8.92 | 5.48 | 48.9
TNO.3 | 0.74 | 0.74 | 0.74 | 5.48 | 4.1
| 17.95 | 17.95 | 17.95 | 5.48 | 98.4
計 |  |  |  |  | 357.6

## 舗装面積 (歩道)
歩道面積計算書 三斜①
番号 | 底辺 | 高さ | 面積
1 | 2.21 | 0.65 | 0.7
2 | 5.23 | 1.5 | 3.9
3 | 4.3 | 0.79 | 1.7
4 | 9.73 | 3.49 | 17
5 | 9.73 | 0.25 | 1.2
6 | 12.08 | 2.71 | 16.4
7 | 12.08 | 0.24 | 1.4
8 | 5.27 | 1.18 | 3.1
計 |  |  | 45.4
歩道面積計算書 三斜②
番号 | 底辺 | 高さ | 面積
1 | 4.36 | 1.89 | 4.1
2 | 2.03 | 0.2 | 0.2
3 | 4.39 | 0.82 | 1.8
4 | 2.96 | 0.86 | 1.3
5 | 6.76 | 1.41 | 4.8
6 | 6.76 | 0.97 | 3.3
計 |  |  | 15.5
歩道面積計算書 三斜③
番号 | 底辺 | 高さ | 面積
1 | 1.59 | 0.29 | 0.2
2 | 29.66 | 1.59 | 23.6
3 | 29.66 | 2.99 | 44.3
4 | 13.44 | 0.25 | 1.7
5 | 15.66 | 4.16 | 32.6
6 | 5.06 | 0.77 | 1.9
7 | 4.9 | 1.93 | 4.7
8 | 4.46 | 0.41 | 0.9
9 | 3.5 | 0.42 | 0.7
10 | 3.5 | 2.93 | 5.1
11 | -1.13 | 0.57 | -0.3
12 | -1.13 | 0.57 | -0.3
13 | 1.98 | 3.7 | 3.7
14 | 1.98 | 0.38 | 0.4
計 |  |  | 119.2
歩道面積計算書
番号 | 延長 |  | 平均延長 | 舗装幅 | 面積
|  |  | 0 | 1.34 | 0
| 9.99 | 8.06 | 9.03 | 1.34 | 12.1
| 29.94 | 30.11 | 30.03 | 1.34 | 40.2
| 15.33 | 15.33 | 15.33 | 1.34 | 20.5
| 4.16 | 0 | 2.08 | 1.34 | 2.8
計 | 59.42 | 53.5 |  |  | 75.6

## 舗装面積 (町道)
町道面積計算書 三斜①
番号 | 底辺 | 高さ | 面積
1 | 10.46 | 0.4 | 2.1
2 | 8.67 | 0.16 | 0.7
3 | 8.67 | 2.59 | 11.2
4 | 15.4 | 7.68 | 59.1
5 | 15.4 | 7.92 | 61
6 | 13.17 | 1.76 | 11.6
7 | 11.72 | 3.6 | 21.1
8 | 2.37 | 0.6 | 0.7
9 | 1.97 | 0.36 | 0.4
10 | 1.97 | 1.15 | 1.1
11 | 1.43 | 0.21 | 0.2
12 | 10.92 | 0.81 | 4.4
13 | 1.48 | 0.82 | 0.6
14 | 3.66 | 9.42 | 17.2
15 | 3.66 | 0.25 | 0.5
16 | 9.5 | 9.26 | 44
17 | 9.5 | 0.42 | 2
18 | 9.1 | 3.31 | 15.1
19 | 9.1 | 0.89 | 4
20 | 7.55 | 0.5 | 1.9
21 | 1.84 | 0.85 | 0.8
22 | 3.51 | 1.61 | 2.8
23 | 3.78 | 0.09 | 0.2
計 |  |  | 262.7
町道面積計算書 三斜②
番号 | 底辺 | 高さ | 面積
1 | 3.79 | 1.6 | 3
2 | 3.79 | 1.88 | 3.6
3 | 4.24 | 3.18 | 6.7
4 | 11.97 | 2.82 | 16.9
5 | 10.76 | 2.59 | 13.9
6 | 5.78 | 2.66 | 7.7
7 | 3.29 | 1.46 | 2.4
計 |  |  | 54.2
町道面積計算書
番号 | 川側延長 | 川外側延長 | 平均延長 | 舗装幅 | 面積
4
CNO.1+3.02 | 0 | 0 | 0 | 4 | 0
CSP.1 | 6.97 | 6.51 | 6.74 | 4 | 27
CEC.1 | 7.35 | 6.31 | 6.83 | 4 | 27.3
CNO2 | 3.13 | 3.13 | 3.13 | 4 | 12.5
CNO.2+18.91 | 18.91 | 18.91 | 18.91 | 4 | 75.6
計 | 36.36 | 34.86 |  |  | 142.4

## 側溝1式
PAGE
側溝工 |  |  |  |  | 数 量 計 算 書 | [8 empty] | 1式当り
名 称 | 計 算 式 | [11 empty] | 単位 | 数 量
|  |  | 平面図 | [5 empty] | 排水管詳細図
車道用フタ付側溝 | L | = | 22.7 | + | 21.1 | + | 58 | + | 8.7 | = | 110.5 |  | ｍ | 111
PU3-B30
歩道用フタ付側溝 | L | = | 55.2 | + | 6.9 |  |  |  |  | = | 62.1 |  | ｍ | 62
PU4-B30
道路横断暗渠 | L | = | 3.2 | + | 1 |  |  |  |  | = | 4.2 |  | ｍ | 4
300A
ベンチフリューム | L | = | 28.2 | [6 empty] | = | 28.2 |  | ｍ | 28
BFⅡ-300
ベンチフリューム | L | = | 0.7 | [6 empty] | = | 0.7 |  | ｍ | 1
BFⅡ-200
台付管 | L | = | 12.1 | [6 empty] | = | 12.1 |  | ｍ | 12
D400
台付管 | L | = | 5.3 | + | 14.5 |  |  |  |  | = | 19.8 |  | ｍ | 20
D300
塩ビ管 | L | = | 0.5 | + | 0.5 |  |  |  |  | = | 1 |  | ｍ | 1
VPφ200
ヒューム管 | L | = | 1.9 | [6 empty] | = | 1.9 |  | ｍ | 2
HPφ300

## 集水桝単位数量
PAGE
集水桝 A型 |  |  |  |  | 単 位 数 量 計 算 書 | [10 empty] | 10箇所当り
名 称 | 計 算 式 | [13 empty] | 単位 | 数 量
コンクリート | V | = | 0.9 | × | 0.9 | × | 0.7 | × | 10 |  |  | = | 5.7
18-8-25BB
| V | = | -0.6 | × | 0.6 | × | 0.55 | × | 10 |  |  | = | -2
| V | = | -0.33 | × | 0.4 | × | 0.15 | × | 10 |  |  | = | -0.2
| V | = | -0.4 | × | 0.3 | × | 0.15 | × | 2 | × | 10 | = | -0.4
[11 empty] | 計 |  | 3.1 |  | ｍ3 | 3
型枠 | A | = | 0.9 | × | 0.7 | × | 4 | × | 10 |  |  | = | 25.2
| A | = | 0.6 | × | 0.7 | × | 4 | × | 10 |  |  | = | 16.8
| A | = | 0.4 | × | 0.15 | × | 6 | × | 10 |  |  | = | 3.6
| A | = | -0.33 | × | 0.4 | × | 2 | × | 10 |  |  | = | -2.6
| A | = | -0.4 | × | 0.3 | × | 2 | × | 2 | × | 10 | = | -4.8
[11 empty] | 計 |  | 38.2 |  | ｍ2 | 38
基礎砕石 | V | = | 1 | × | 1 | × | 0.15 | × | 10 |  |  | = | 1.5 |  | ｍ3 | 2
RC-40
グレーチング蓋 | N | = | [9 empty] | = | 10 |  | 枚 | 10
T-20 600×600